## Лист1
ПАТ "УКРТРАНСГАЗ" | [11 empty] | ПАСПОРТ ФІЗИКО-ХІМІЧНИХ ПОКАЗНИКІВ ПРИРОДНОГО ГАЗУ
Філія "УМГ"ЛЬВІВТРАНСГАЗ" | [9 empty] | переданого Опарським ВУ ПЗГ та прийнятого РВУ "Львівавтогаз"
Опарське ВУ ПЗГ | [6 empty] | по ГВС (ПВВГ, СВГ, ГРС):РВУ "Львівавтогаз" (точки відбору проби ГРС-Дрогобич маршрут №201)
Вимірювальна хіміко-аналітична лабораторія
Свідоцтво №РЛ 153/15 чинне до 14.12.20 р. | [7 empty] | з газопроводу ДКС Опари - ГРС- Дрогобич Dу300 | [13 empty] | за період з 01.11.2016 р. по 30.11.2016 р.
Число місяця | Компонентний склад, % мол. | [11 empty] | Фізико-хімічні показники газу обчислені на основі компонентного складу, 101,325 кПа | [9 empty] | Температура точки роси вологи (Р = 3.92 МПа), ºС | Температура точки роси вуглеводнів, ºС | Масова концентрація сірководню, мг/м3 | Масова концентрація меркаптанової сірки, мг/м3 | Маса механічних домішок, мг/м3 | Обсяг газу, тис. м3
[13 empty] | Густина абсолютна, кг/м3,при 20 ºС, | Температура вимірювання/згоряння при | [6 empty] | 20/25ºС
| метан, С1 | етан, С2 | пропан, С3 | ізо-бутан, і-С4 | н-бутан, н-С4 | нео-пентан, нео-С5 | ізо-пентан, і-С5 | н-пентан, н-С5 | гексани та вищі, С6+ | кисень, О2 | азот, N2 | діоксид вуглецю, CО2 |  | Теплота згоряння нижча, ккал/м3 | Теплота згоряння нижча, МДж/м3 | Теплота згоряння нижча, кВт⋅год/м3 | Теплота згоряння вища, ккал/м3 | Теплота згоряння вища, МДж/м3 | Теплота згоряння вища, кВт⋅год/м3 | Число Воббе вище, ккал/м3 | Число Воббе вище, МДж/м3 | Число Воббе вище, кВт⋅год/м3
1 | 89.942 | 4.75 | 1.124 | 0.124 | 0.205 | 0.002 | 0.065 | 0.045 | 0.007 | 0.007 | 1.63 | 2.099 | 0.7506 | 8214 | 34.39 | 9.55 | 9094 | 38.07 | 10.58 | 11520 | 48.23 | 13.4 | [5 empty] | 1642.4 | 100 | ОК
2 | [13 empty] | 8214 | 34.39 | 9.55 | 9094 | 38.07 | 10.58 | [8 empty] | 1513.6 | 0
3 | [13 empty] | 8214 | 34.39 | 9.55 | 9094 | 38.07 | 10.58 | [8 empty] | 1592.8 | 0
4 | [13 empty] | 8214 | 34.39 | 9.55 | 9094 | 38.07 | 10.58 | [8 empty] | 1450.7 | 0
5 | [13 empty] | 8214 | 34.39 | 9.55 | 9094 | 38.07 | 10.58 | [8 empty] | 1083 | 0
6 | [13 empty] | 8214 | 34.39 | 9.55 | 9094 | 38.07 | 10.58 | [8 empty] | 418.3 | 0
7 | 97.75 | 0.564 | 0.362 | 0.102 | 0.13 | 0.001 | 0.067 | 0.04 | 0.008 | 0.009 | 0.791 | 0.176 | 0.6887 | 8058 | 33.74 | 9.37 | 8936 | 37.42 | 10.39 | 11818 | 49.48 | 13.41 | [5 empty] | 1527.5 | 100 | ОК
8 | [13 empty] | 8058 | 33.74 | 9.37 | 8936 | 37.42 | 10.39 | [8 empty] | 971.2 | 0
9 | [13 empty] | 8058 | 33.74 | 9.37 | 8936 | 37.42 | 10.39 | [8 empty] | 1707.8 | 0
10 | [13 empty] | 8058 | 33.74 | 9.37 | 8936 | 37.42 | 10.39 | [8 empty] | 1765.5 | 0
11 | [13 empty] | 8058 | 33.74 | 9.37 | 8936 | 37.42 | 10.39 | [8 empty] | 1806.7 | 0
12 | [13 empty] | 8058 | 33.74 | 9.37 | 8936 | 37.42 | 10.39 | [8 empty] | 1066 | 0
13 | [13 empty] | 8058 | 33.74 | 9.37 | 8936 | 37.42 | 10.39 | [8 empty] | 338.8 | 0
14 | 98.349 | 0.365 | 0.227 | 0.076 | 0.087 | 0.001 | 0.054 | 0.03 | 0.01 | 0.008 | 0.641 | 0.152 | 0.683 | 8025 | 33.6 | 9.33 | 8902 | 37.27 | 10.35 | 11820 | 49.49 | 13.75 |  |  | не вия |  |  | 1191.7 | 100 | ОК
15 | [13 empty] | 8025 | 33.6 | 9.33 | 8902 | 37.27 | 10.35 | [8 empty] | 1196.3 | 0
16 | [13 empty] | 8025 | 33.6 | 9.33 | 8902 | 37.27 | 10.35 | [8 empty] | 1768.7 | 0
17 | [13 empty] | 8025 | 33.6 | 9.33 | 8902 | 37.27 | 10.35 | [8 empty] | 1532.4 | 0
18 | [13 empty] | 8025 | 33.6 | 9.33 | 8902 | 37.27 | 10.35 | [8 empty] | 1348.7 | 0
19 | [13 empty] | 8025 | 33.6 | 9.33 | 8902 | 37.27 | 10.35 | [8 empty] | 1236.4 | 0
20 | [13 empty] | 8025 | 33.6 | 9.33 | 8902 | 37.27 | 10.35 | [8 empty] | 633.9 | 0
21 | 97.827 | 0.53 | 0.357 | 0.106 | 0.133 | 0.001 | 0.068 | 0.043 | 0.013 | 0.009 | 0.785 | 0.128 | 0.6882 | 8064 | 33.76 | 9.38 | 8942 | 37.43 | 10.4 | 11830 | 49.53 | 13.76 |  |  |  |  | не вия | 1128.4 | 100 | ОК
22 | [13 empty] | 8064 | 33.76 | 9.38 | 8942 | 37.43 | 10.4 | [8 empty] | 1681 | 0
23 | [13 empty] | 8064 | 33.76 | 9.38 | 8942 | 37.43 | 10.4 | [8 empty] | 2018.3 | 0
24 | [13 empty] | 8064 | 33.76 | 9.38 | 8942 | 37.43 | 10.4 | [8 empty] | 2218.1 | 0
25 | [13 empty] | 8064 | 33.76 | 9.38 | 8942 | 37.43 | 10.4 | [8 empty] | 1667.7 | 0
26 | [13 empty] | 8064 | 33.76 | 9.38 | 8942 | 37.43 | 10.4 | [8 empty] | 849.9 | 0
27 | [13 empty] | 8064 | 33.76 | 9.38 | 8942 | 37.43 | 10.4 | [8 empty] | 587.8 | 0
28 | 91.091 | 4.212 | 1.014 | 0.117 | 0.184 | 0.001 | 0.055 | 0.041 | 0.01 | 0.007 | 1.515 | 1.753 | 0.7407 | 8195 | 34.31 | 9.53 | 9076 | 37.99 | 10.55 | 11572 | 48.45 | 13.46 | [5 empty] | 1404.7 | 100 | ОК
29 | [13 empty] | 8195 | 34.31 | 9.53 | 9076 | 37.99 | 10.55 | [8 empty] | 2053.5 | 0
30 | [13 empty] | 8195 | 34.31 | 9.53 | 9076 | 37.99 | 10.55 | [8 empty] | 1899.1 | 0
31 | [28 empty] | 0
Умовно постійні компоненти, мол. % від 01.01.2016 р. | [7 empty] | Гелій |  | 0 | Водень |  | 0 | 8099.215 | 33.9099 | 9.4181 | 8977.7613 | 37.5852 | 10.44 | [6 empty] | Всього: 41301
Середньозважене значення теплоти згоряння:
| Керівник Опарськог ВУПЗГ | [12 empty] | І.Б.Біляк |  |  | __________________ |  |  |  | 01.12.16 р.
|  |  | Підрозділу підприємства, якому підпорядкована лабораторія | [10 empty] | прізвище |  |  | підпис |  |  |  | дата
| Технік-лаборант ІІ кат. ВХАЛ Опарського ВУПЗГ | [12 empty] | О,Б,Гнатків |  |  | __________________ |  |  |  | 01.12.16 р.
|  |  |  | Лабораторія, де здійснювались аналізи газу | [9 empty] | прізвище |  |  | підпис |  |  |  | дата
| Інженер з метрології ІІ кат. Виконавці ГВ та М | [12 empty] | В.О.Кушнір |  |  | __________________ |  |  |  | 01.12.16 р.
|  |  |  | Метрологічна служба, яка вимірює обсяги газу | [9 empty] | прізвище |  |  | підпис |  |  |  | дата