## Лист1
ПАТ "УКРТРАНСГАЗ" | [11 empty] | ПАСПОРТ ФІЗИКО-ХІМІЧНИХ ПОКАЗНИКІВ ПРИРОДНОГО ГАЗУ | [13 empty] | Маршрут № 244
Філія УМГ "ЛЬВІВТРАНСГАЗ" | [7 empty] | переданого Комарнівським проммайданчиком Бібрського ЛВУМГ та прийнятого Яворівським УЕГГ ПАТ "Львівгаз"
Комарнівський ПМ Бібрське ЛВУМГ | [7 empty] | з ГРС Городок
Вимірювальна хіміко-аналітична лабораторія
Свідоцтво № РЛ 157/15 чинне до 14.12.2020 р. | [7 empty] | газопроводу Комарно-Яворів (точка відбору ГРС Городок ) | [13 empty] | за період з 01.11.2016 р. по 30.11.2016 р.
Число місяця | Компонентний склад, % мол. | [11 empty] | Фізико-хімічні показники газу обчислені на основі компонентного складу, 101,325 кПа | [9 empty] | Температура точки роси вологи (Р = 3.92 МПа), ºС | Температура точки роси вуглеводнів, ºС | Масова концентрація сірководню, мг/м3 | Масова концентрація меркаптанової сірки, мг/м3 | Маса механічних домішок, мг/м3 | Обсяг газу, тис. м3
[13 empty] | Густина абсолютна, кг/м3,при 20 ºС, | Температура вимірювання/згоряння при | [6 empty] | 20/25ºС
| метан, С1 | етан, С2 | пропан, С3 | ізо-бутан, і-С4 | н-бутан, н-С4 | нео-пентан, нео-С5 | ізо-пентан, і-С5 | н-пентан, н-С5 | гексани та вищі, С6+ | кисень, О2 | азот, N2 | діоксид вуглецю, CО2 |  | Теплота згоряння нижча, ккал/м3 | Теплота згоряння нижча, МДж/м3 | Теплота згоряння нижча, кВт⋅год/м3 | Теплота згоряння вища, ккал/м3 | Теплота згоряння вища, МДж/м3 | Теплота згоряння вища, кВт⋅год/м3 | Число Воббе вище, ккал/м3 | Число Воббе вище, МДж/м3 | Число Воббе вище, кВт⋅год/м3
1 | [13 empty] | 8091.07 | 33.88 | 9.41 | 8974.9 | 37.58 | 10.44 | 11821.25 | 49.49 | 13.75 | [5 empty] | 79 | 0
2 | 96.815 | 1.3462 | 0.4614 | 0.106 | 0.0962 | 0.001 | 0.0406 | 0.0205 | 0.0458 | 0.0106 | 0.843 | 0.2139 | 0.6946 | 8107.72 | 33.95 | 9.43 | 8992.98 | 37.65 | 10.46 | 11841.92 | 49.58 | 13.77 | [5 empty] | 82 | 100.0002
3 | [13 empty] | 8107.72 | 33.95 | 9.43 | 8992.98 | 37.65 | 10.46 | 11841.92 | 49.58 | 13.77 | [5 empty] | 85 | 0
4 | [13 empty] | 8107.72 | 33.95 | 9.43 | 8992.98 | 37.65 | 10.46 | 11841.92 | 49.58 | 13.77 | [5 empty] | 89 | 0
5 | [13 empty] | 8107.72 | 33.95 | 9.43 | 8992.98 | 37.65 | 10.46 | 11841.92 | 49.58 | 13.77 | [5 empty] | 89 | 0
6 | [13 empty] | 8107.72 | 33.95 | 9.43 | 8992.98 | 37.65 | 10.46 | 11841.92 | 49.58 | 13.77 | [5 empty] | 83 | 0
7 | [13 empty] | 8107.72 | 33.95 | 9.43 | 8992.98 | 37.65 | 10.46 | 11841.92 | 49.58 | 13.77 | [5 empty] | 79 | 0
8 | [13 empty] | 8107.72 | 33.95 | 9.43 | 8992.98 | 37.65 | 10.46 | 11841.92 | 49.58 | 13.77 | [5 empty] | 82 | 0
9 | 96.7622 | 1.4542 | 0.4846 | 0.1005 | 0.0923 | 0.001 | 0.0356 | 0.0193 | 0.0502 | 0.0114 | 0.7841 | 0.2049 | 0.695 | 8120.76 | 34 | 9.44 | 9007.17 | 37.71 | 10.48 | 11857.79 | 49.65 | 13.79 |  |  | відсут | відсут | відсут | 82 | 100.0003
10 | [13 empty] | 8120.76 | 34 | 9.44 | 9007.17 | 37.71 | 10.48 | 11857.79 | 49.65 | 13.79 | [5 empty] | 87 | 0
11 | [13 empty] | 8120.76 | 34 | 9.44 | 9007.17 | 37.71 | 10.48 | 11857.79 | 49.65 | 13.79 | [5 empty] | 93 | 0
12 | [13 empty] | 8120.76 | 34 | 9.44 | 9007.17 | 37.71 | 10.48 | 11857.79 | 49.65 | 13.79 | [5 empty] | 101 | 0
13 | [13 empty] | 8120.76 | 34 | 9.44 | 9007.17 | 37.71 | 10.48 | 11857.79 | 49.65 | 13.79 | [5 empty] | 108 | 0
14 | [13 empty] | 8120.76 | 34 | 9.44 | 9007.17 | 37.71 | 10.48 | 11857.79 | 49.65 | 13.79 | [5 empty] | 96 | 0
15 | 96.7744 | 1.4787 | 0.4869 | 0.1021 | 0.0916 | 0.001 | 0.0359 | 0.0188 | 0.0386 | 0.0086 | 0.7661 | 0.1975 | 0.6946 | 8121.41 | 34 | 9.44 | 9007.93 | 37.71 | 10.48 | 11861.8 | 49.66 | 13.79 | [5 empty] | 107 | 100.0002
16 | [13 empty] | 8121.41 | 34 | 9.44 | 9007.93 | 37.71 | 10.48 | 11861.8 | 49.66 | 13.79 | [5 empty] | 109 | 0
17 | [13 empty] | 8121.41 | 34 | 9.44 | 9007.93 | 37.71 | 10.48 | 11861.8 | 49.66 | 13.79 | [5 empty] | 101 | 0
18 | [13 empty] | 8121.41 | 34 | 9.44 | 9007.93 | 37.71 | 10.48 | 11861.8 | 49.66 | 13.79 | [5 empty] | 92 | 0
19 | [13 empty] | 8121.41 | 34 | 9.44 | 9007.93 | 37.71 | 10.48 | 11861.8 | 49.66 | 13.79 | [5 empty] | 92 | 0
20 | [13 empty] | 8121.41 | 34 | 9.44 | 9007.93 | 37.71 | 10.48 | 11861.8 | 49.66 | 13.79 | [5 empty] | 88 | 0
21 | [13 empty] | 8121.41 | 34 | 9.44 | 9007.93 | 37.71 | 10.48 | 11861.8 | 49.66 | 13.79 | [5 empty] | 94 | 0
22 | [13 empty] | 8121.41 | 34 | 9.44 | 9007.93 | 37.71 | 10.48 | 11861.8 | 49.66 | 13.79 | [5 empty] | 86 | 0
23 | [13 empty] | 8121.41 | 34 | 9.44 | 9007.93 | 37.71 | 10.48 | 11861.8 | 49.66 | 13.79 | [5 empty] | 99 | 0
24 | 96.7801 | 1.4481 | 0.4831 | 0.1029 | 0.0947 | 0.001 | 0.0373 | 0.0202 | 0.0374 | 0.0059 | 0.7847 | 0.2048 | 0.6946 | 8118.23 | 33.99 | 9.44 | 9004.47 | 37.7 | 10.47 | 11856.93 | 49.64 | 13.79 | [5 empty] | 100 | 100.0002
25 | [13 empty] | 8118.23 | 33.99 | 9.44 | 9004.47 | 37.7 | 10.47 | 11856.93 | 49.64 | 13.79 | [5 empty] | 98 | 0
26 | [13 empty] | 8118.23 | 33.99 | 9.44 | 9004.47 | 37.7 | 10.47 | 11856.93 | 49.64 | 13.79 | [5 empty] | 87 | 0
27 | [13 empty] | 8118.23 | 33.99 | 9.44 | 9004.47 | 37.7 | 10.47 | 11856.93 | 49.64 | 13.79 | [5 empty] | 100 | 0
28 | [13 empty] | 8118.23 | 33.99 | 9.44 | 9004.47 | 37.7 | 10.47 | 11856.93 | 49.64 | 13.79 | [5 empty] | 110 | 0
29 | [13 empty] | 8118.23 | 33.99 | 9.44 | 9004.47 | 37.7 | 10.47 | 11856.93 | 49.64 | 13.79 | [5 empty] | 116 | 0
30 | [13 empty] | 8118.23 | 33.99 | 9.44 | 9004.47 | 37.7 | 10.47 | 11856.93 | 49.64 | 13.79 | [5 empty] | 116 | 0
31 | [28 empty] | 0
Умовно постійні компоненти, мол. % від 01.01.2016 р. | [7 empty] | Гелій |  | 0 | Водень |  | 0 | 8116.7667 | 33.9837 | 9.4371 | 9002.8553 | 37.6913 | 10.4722 | [8 empty] | 2871.856
Середньозважене значення теплоти згоряння:
| Начальник Бібрського ЛВУМГ | [12 empty] | Б.Й. Саловський |  |  | __________________ |  |  |  | 01.12.16 р.
|  |  | Підрозділу підприємства, якому підпорядкована лабораторія | [10 empty] | прізвище |  |  | підпис |  |  |  | дата
| Хімік ВХАЛ | [12 empty] | О.С.Іваненко |  |  | __________________ |  |  |  | 01.12.16 р.
|  |  |  | Лабораторія, де здійснювались аналізи газу | [9 empty] | прізвище |  |  | підпис |  |  |  | дата
| Начальник дільниці ГВ і М | [12 empty] | Т.Б.Кузьмін |  |  | __________________ |  |  |  | 01.12.16 р.
|  |  |  | Метрологічна служба, яка вимірює обсяги газу | [9 empty] | прізвище |  |  | підпис |  |  |  | дата