## 11.2016
ПАТ "УКРТРАНСГАЗ" | [7 empty] | ПАСПОРТ ФІЗИКО-ХІМІЧНИХ ПОКАЗНИКІВ ПРИРОДНОГО ГАЗУ | [17 empty] | Маршрут №220
Філія УМГ "ЛЬВІВТРАНСГАЗ" | [7 empty] | переданого Бібрським ЛВУМГ УМГ "ЛЬВІВТРАНСГАЗ" та прийнятого ПАТ "Львівгаз" Самбірським УЕГГ
Комарнівський п/м, Бібрське ЛВУМГ | [7 empty] | на ГРС Дроздовичі по газопроводу Комарно - держкордон, Ду700
Вимірювальна хіміко-аналітична лабораторія ГВС Дроздовичі | [10 empty] | за період з |  | 2016-11-01 |  | по | 2016-11-30 |  | р.
Свідоцтво № РЛ 155/15, чинне до 14.12.2020 р.
Число місяця | Компонентний склад, % мол. | [11 empty] | ФХП газу обчислені на основі компонентного складу (при 101,325 кПа) | [9 empty] | Температура точки роси вологи (Р = 3.92 МПа), ºС | Температура точки роси вуглеводнів, ºС | Масова концентрація сірководню, мг/м3 | Масова концентрація меркаптанової сірки, мг/м3 | Маса механічних домішок, мг/м3 | Обсяг газу, тис. м3
[13 empty] | Густина абсолютна, кг/м3 (при 20 ºС) | Температура вимірювання/згоряння | [5 empty] | при | 20/25 | ºС
| метан, С1 | етан, С2 | пропан, С3 | ізо-бутан, і-С4 | н-бутан, н-С4 | нео-пентан, нео-С5 | ізо-пентан, і-С5 | н-пентан, н-С5 | гексани та вищі, С6+ | кисень, О2 | азот, N2 | діоксид вуглецю, CО2 |  | Теплота згоряння нижча, ккал/м3 | Теплота згоряння нижча, МДж/м3 | Теплота згоряння нижча, кВт⋅год/м3 | Теплота згоряння вища, ккал/м3 | Теплота згоряння вища, МДж/м3 | Теплота згоряння вища, кВт⋅год/м3 | Число Воббе вище, ккал/м3 | Число Воббе вище, МДж/м3 | Число Воббе вище, кВт⋅год/м3
1 | 96.1531 | 2.0643 | 0.6394 | 0.1034 | 0.0966 | 0 | 0.0188 | 0.013 | 0.0092 | 0 | 0.7205 | 0.1576 | 0.6975 | 8168.771 | 34.201 | 9.5003 | 9054.7832 | 37.9106 | 10.5307 | 11897.2676 | 49.8115 | 13.8365 | -23.1 |  |  |  |  | 4.365 | 99.9999
2 | 96.1762 | 2.042 | 0.6348 | 0.1036 | 0.0972 | 0 | 0.019 | 0.0136 | 0.0092 | 0 | 0.7235 | 0.1569 | 0.6974 | 8163.2202 | 34.1935 | 9.4982 | 9052.8467 | 37.9025 | 10.5285 | 11895.9516 | 49.806 | 13.835 | -23.1 |  |  |  |  | 4.335 | 100 | ОК
3 | 96.1383 | 2.0753 | 0.6455 | 0.105 | 0.0975 | 0 | 0.0192 | 0.0133 | 0.0091 | 0 | 0.7148 | 0.1581 | 0.6977 | 8163.5112 | 34.2115 | 9.5032 | 9057.4873 | 37.9219 | 10.5339 | 11899.3145 | 49.8201 | 13.8389 | -23.1 |  |  |  |  | 4.79 | 100.0001
4 | 96.1163 | 2.0965 | 0.6518 | 0.1052 | 0.0983 | 0 | 0.0192 | 0.0132 | 0.0091 | 0 | 0.7051 | 0.1612 | 0.6979 | 8164.626 | 34.2231 | 9.5064 | 9060.4854 | 37.9344 | 10.5373 | 11901.5597 | 49.8295 | 13.8415 | -23.1 |  |  |  |  | 4.618 | 99.9999
5 | 96.1203 | 2.098 | 0.6526 | 0.1044 | 0.0982 | 0 | 0.0193 | 0.0137 | 0.0088 | 0 | 0.7012 | 0.1594 | 0.6979 | 8165.7227 | 34.2252 | 9.507 | 9061.043 | 37.9368 | 10.538 | 11902.5819 | 49.8337 | 13.8427 | -23.1 |  |  |  |  | 4.228 | 99.9999
6 | 96.1395 | 2.0872 | 0.646 | 0.1033 | 0.0963 | 0 | 0.0183 | 0.013 | 0.0085 | 0 | 0.7055 | 0.1583 | 0.6976 | 8166.0386 | 34.2135 | 9.5037 | 9058.0146 | 37.9241 | 10.5345 | 11900.6091 | 49.8255 | 13.8404 | -23.1 |  |  |  |  | 4.236 | 99.9999
7 | 96.1149 | 2.1001 | 0.6541 | 0.1046 | 0.0979 | 0 | 0.0189 | 0.0136 | 0.0086 | 0 | 0.7038 | 0.1596 | 0.6979 | 8166.1435 | 34.225 | 9.5069 | 9060.958 | 37.9364 | 10.5379 | 11902.2308 | 49.8323 | 13.8423 | -23.1 |  | 0.09 | 0.01 |  | 4.345 | 100.0001
8 | 96.1293 | 2.0934 | 0.6475 | 0.1033 | 0.0965 | 0 | 0.0188 | 0.0135 | 0.0086 | 0 | 0.7075 | 0.1577 | 0.6977 | 8166.9712 | 34.2169 | 9.5047 | 9058.8818 | 37.9277 | 10.5355 | 11900.9745 | 49.827 | 13.8408 | -23.1 |  |  |  |  | 4.807 | 100.0001
9 | 95.9659 | 2.1722 | 0.6639 | 0.1033 | 0.098 | 0 | 0.0201 | 0.0146 | 0.0138 | 0 | 0.7348 | 0.1895 | 0.6991 | 8167.5601 | 34.2374 | 9.5104 | 9063.958 | 37.949 | 10.5414 | 11895.5933 | 49.8045 | 13.8346 | -23 |  |  |  |  | 5.033 | 100.0001
10 | 96.003 | 2.1526 | 0.6518 | 0.1038 | 0.0977 | 0 | 0.0198 | 0.0145 | 0.0141 | 0 | 0.7346 | 0.1841 | 0.6988 | 8168.293 | 34.2282 | 9.5078 | 9061.6152 | 37.9392 | 10.5387 | 11895.1896 | 49.8028 | 13.8341 | -20.3 |  |  |  | відс. | 5.039 | 100 | ОК
11 | 96.0629 | 2.1129 | 0.6419 | 0.1025 | 0.0962 | 0 | 0.0193 | 0.014 | 0.0135 | 0 | 0.7362 | 0.1768 | 0.6983 | 8168.3364 | 34.2104 | 9.5029 | 9057.0791 | 37.9202 | 10.5334 | 11893.6658 | 49.7964 | 13.8323 | -21.3 |  |  |  |  | 4.81 | 100.0002
12 | 96.1432 | 2.0654 | 0.6354 | 0.1018 | 0.0948 | 0 | 0.0182 | 0.0128 | 0.0125 | 0 | 0.7354 | 0.1565 | 0.6976 | 8168.6094 | 34.1959 | 9.4989 | 9053.4424 | 37.905 | 10.5292 | 11895.0535 | 49.8022 | 13.8339 | -23.1 |  |  |  |  | 5.085 | 100 | ОК
13 | 96.1799 | 2.0391 | 0.6234 | 0.1001 | 0.0933 | 0 | 0.0178 | 0.0123 | 0.0126 | 0 | 0.7413 | 0.1563 | 0.6972 | 8170.5288 | 34.1778 | 9.4938 | 9048.7803 | 37.8854 | 10.5237 | 11891.8195 | 49.7887 | 13.8302 | -23.1 |  |  |  |  | 6.299 | 100.0001
14 | 96.1624 | 2.0523 | 0.6277 | 0.1006 | 0.0929 | 0 | 0.0178 | 0.0123 | 0.0126 | 0 | 0.741 | 0.1564 | 0.6974 | 8171.0151 | 34.1837 | 9.4955 | 9050.2842 | 37.8917 | 10.5255 | 11892.6961 | 49.7923 | 13.8312 | -23.1 |  |  |  |  | 6.287 | 100 | ОК
15 | 96.1793 | 2.0329 | 0.6254 | 0.1013 | 0.0939 | 0 | 0.0183 | 0.0126 | 0.0128 | 0 | 0.7456 | 0.1538 | 0.6973 | 8171.2788 | 34.179 | 9.4942 | 9049.0889 | 37.8867 | 10.5241 | 11891.939 | 49.7892 | 13.8303 | -23.1 |  |  |  |  | 6.578 | 99.9999
16 | 96.1632 | 2.041 | 0.6303 | 0.1027 | 0.0961 | 0 | 0.0188 | 0.0131 | 0.0129 | 0 | 0.7439 | 0.154 | 0.6975 | 8171.75 | 34.1882 | 9.4967 | 9051.4551 | 37.8966 | 10.5268 | 11893.4222 | 49.7954 | 13.8321 | -23.1 |  |  |  |  | 6.188 | 100 | ОК
17 | 96.1611 | 2.0493 | 0.6351 | 0.1036 | 0.0969 | 0 | 0.0187 | 0.013 | 0.0134 | 0 | 0.731 | 0.1539 | 0.6975 | 8172.5591 | 34.199 | 9.4997 | 9054.2559 | 37.9084 | 10.5301 | 11896.4101 | 49.8079 | 13.8355 | -23.1 |  |  |  |  | 5.955 | 100 | ОК
18 | 96.145 | 2.0606 | 0.6406 | 0.1035 | 0.0971 | 0 | 0.0198 | 0.0143 | 0.0133 | 0 | 0.7267 | 0.1551 | 0.6977 | 8174.0581 | 34.2084 | 9.5023 | 9056.6582 | 37.9184 | 10.5329 | 11898.0295 | 49.8147 | 13.8374 | -23.1 |  |  |  |  | 4.793 | 100 | ОК
19 | 96.1746 | 2.0414 | 0.6351 | 0.1035 | 0.0974 | 0 | 0.0189 | 0.0131 | 0.0131 | 0 | 0.7256 | 0.1533 | 0.6975 | 8174.4912 | 34.1992 | 9.4998 | 9054.3174 | 37.9086 | 10.5302 | 11897.1267 | 49.8109 | 13.8364 | -23.1 |  |  |  |  | 4.018 | 100 | ОК
20 | 96.2023 | 2.022 | 0.6285 | 0.1027 | 0.0967 | 0 | 0.0188 | 0.0131 | 0.0132 | 0 | 0.7272 | 0.1515 | 0.6972 | 8174.5591 | 34.1896 | 9.4971 | 9051.8555 | 37.8983 | 10.5273 | 11895.8751 | 49.8056 | 13.8349 | -23.1 |  |  |  |  | 3.974 | 100 | ОК
21 | 96.1994 | 2.0246 | 0.6273 | 0.1025 | 0.0964 | 0 | 0.0191 | 0.0136 | 0.0133 | 0 | 0.7287 | 0.1511 | 0.6972 | 8175.2642 | 34.19 | 9.4972 | 9051.9697 | 37.8988 | 10.5274 | 11895.8489 | 49.8055 | 13.8349 | -23.1 |  |  |  |  | 4.577 | 100 | ОК
22 | 96.1651 | 2.0481 | 0.6333 | 0.1035 | 0.0974 | 0 | 0.0193 | 0.0137 | 0.0134 | 0 | 0.7267 | 0.1556 | 0.6975 | 8177.4697 | 34.2003 | 9.5001 | 9054.6025 | 37.9098 | 10.5305 | 11896.8042 | 49.8095 | 13.836 | -23.1 |  |  |  |  | 4.926 | 100.0001
23 | 95.4848 | 2.3593 | 0.6956 | 0.1104 | 0.1148 | 0.0004 | 0.0252 | 0.0181 | 0.0269 | 0 | 0.7801 | 0.3604 | 0.7038 | 8187.1323 | 34.2779 | 9.5216 | 9073.6396 | 37.9895 | 10.5526 | 11868.3553 | 49.6904 | 13.8029 | -23.1 |  |  |  |  | 5.43 | 100 | ОК
24 | 94.1562 | 2.9562 | 0.7988 | 0.1132 | 0.1319 | 0.0012 | 0.0322 | 0.0246 | 0.0419 | 0 | 0.984 | 0.7358 | 0.7151 | 8194.207 | 34.3469 | 9.5408 | 9089.4883 | 38.0559 | 10.5711 | 11794.4277 | 49.3809 | 13.7169 | -22.1 |  |  |  |  | 5.182 | 100 | ОК
25 | 94.2265 | 2.9253 | 0.7904 | 0.1119 | 0.1291 | 0.0012 | 0.031 | 0.0229 | 0.0403 | 0 | 0.9764 | 0.721 | 0.7144 | 8195.3613 | 34.3334 | 9.537 | 9086.1074 | 38.0417 | 10.5671 | 11795.6984 | 49.3862 | 13.7184 | -21 |  | 0.18 | 0.02 |  | 5.193 | 100 | ОК
26 | 94.3366 | 2.8655 | 0.7724 | 0.1089 | 0.1258 | 0.001 | 0.0302 | 0.0224 | 0.0389 | 0 | 0.9721 | 0.7021 | 0.7134 | 8196.7998 | 34.3075 | 9.5299 | 9079.5606 | 38.0143 | 10.5595 | 11795.4404 | 49.3852 | 13.7181 | -20.9 |  |  |  |  | 4.966 | 99.9999
27 | 94.289 | 2.8915 | 0.7744 | 0.109 | 0.1271 | 0.0011 | 0.0302 | 0.0228 | 0.0396 | 0 | 0.9786 | 0.7128 | 0.7138 | 8198.5059 | 34.3123 | 9.5312 | 9080.7451 | 38.0193 | 10.5609 | 11793.6992 | 49.3779 | 13.7161 | -20.6 |  |  |  |  | 5.327 | 100.0001
28 | 94.3179 | 2.8851 | 0.7706 | 0.1084 | 0.1321 | 0.0011 | 0.031 | 0.0232 | 0.0379 | 0 | 0.9801 | 0.6887 | 0.7135 | 8200.3848 | 34.3184 | 9.5329 | 9082.3535 | 38.026 | 10.5628 | 11798.3233 | 49.3972 | 13.7214 | -20.9 |  |  |  | відс. | 6.322 | 100.0001
29 | 94.2951 | 2.8941 | 0.7737 | 0.109 | 0.1338 | 0.0012 | 0.0321 | 0.0246 | 0.0382 | 0 | 0.9833 | 0.6909 | 0.7137 | 8201.6709 | 34.3255 | 9.5349 | 9084.166 | 38.0336 | 10.5649 | 11798.6696 | 49.3987 | 13.7219 | -20.5 |  |  |  |  | 6.765 | 100 | ОК
30 | 94.3903 | 2.8682 | 0.7715 | 0.1094 | 0.1304 | 0.0009 | 0.0326 | 0.0254 | 0.0387 | 0 | 0.9551 | 0.6533 | 0.7129 | 8203.6113 | 34.3388 | 9.5385 | 9087.7568 | 38.0486 | 10.5691 | 11809.7377 | 49.445 | 13.7347 | -20.2 |  |  |  |  | 6 | 99.9998
Умовно постійні компоненти, мол. % від 01.04.2016 р. | [7 empty] | Гелій |  | 0.023 | Водень |  | 0.001 | 8177.8399 | 34.2374 | 9.5104 | 9063.419 | 37.9467 | 10.5408 | [8 empty] | 152.594
Середньозважене значення теплоти згоряння:
[5 empty] | Начальник Бібрського ЛВУМГ | [8 empty] | Саловський Б.Й.
[5 empty] | Хімік ГВС Дроздовичі | [8 empty] | Книшик У.П.
[5 empty] | Начальник служби ГВ і М | [8 empty] | Кузьмін Т.Б.