## Лист1
ПАТ "УКРТРАНСГАЗ" | [11 empty] | ПАСПОРТ ФІЗИКО-ХІМІЧНИХ ПОКАЗНИКІВ ПРИРОДНОГО ГАЗУ
Філія УМГ "ЛЬВІВТРАНСГАЗ" | [9 empty] | переданого ТОВ "Західнадрасервіс" та прийнятого Бібрським ЛВУМГ
Бібрське ЛВУМГ,Бібрський ПМ | [7 empty] | по ГРС Нове Село (точка відбору проби ГРС Н.Село з.Крехів) Маршрут № 350
Вимірювальна хіміко-аналітична лабораторія
Свідоцтво № РЛ 067/13 чинне до 16.04.2018 р. | [9 empty] | газопроводу Івацевичі - Долина ІІІ н. | [11 empty] | за період з 01.11.2016 р. по 30.11.2016 р.
Число місяця | Компонентний склад, % мол. | [11 empty] | Фізико-хімічні показники газу обчислені на основі компонентного складу, 101,325 кПа | [9 empty] | Температура точки роси вологи (Р = 3.92 МПа), ºС | Температура точки роси вуглеводнів, ºС | Масова концентрація сірководню, мг/м3 | Масова концентрація меркаптанової сірки, мг/м3 | Маса механічних домішок, мг/м3 | Обсяг газу, тис. м3
[13 empty] | Густина абсолютна, кг/м3,при 20 ºС, | Температура вимірювання/згоряння при | [6 empty] | 20/25ºС
| метан, С1 | етан, С2 | пропан, С3 | ізо-бутан, і-С4 | н-бутан, н-С4 | нео-пентан, нео-С5 | ізо-пентан, і-С5 | н-пентан, н-С5 | гексани та вищі, С6+ | кисень, О2 | азот, N2 | діоксид вуглецю, CО2 |  | Теплота згоряння нижча, ккал/м3 | Теплота згоряння нижча, МДж/м3 | Теплота згоряння нижча, кВт⋅год/м3 | Теплота згоряння вища, ккал/м3 | Теплота згоряння вища, МДж/м3 | Теплота згоряння вища, кВт⋅год/м3 | Число Воббе вище, ккал/м3 | Число Воббе вище, МДж/м3 | Число Воббе вище, кВт⋅год/м3
1 | [13 empty] | 7929 | 33.2 | 9.22 | 8797 | 36.83 | 10.23 |  |  |  | -8.7 |  |  |  |  | 24.393 | 0
2 | [13 empty] | 7929 | 33.2 | 9.22 | 8797 | 36.83 | 10.23 |  |  |  | -10.4 |  |  |  |  | 23.142 | 0
3 | [13 empty] | 7929 | 33.2 | 9.22 | 8797 | 36.83 | 10.23 |  |  |  | -8.9 |  |  |  |  | 24.596 | 0
4 | [13 empty] | 7929 | 33.2 | 9.22 | 8797 | 36.83 | 10.23 |  |  |  | -7.1 |  |  |  |  | 24.723 | 0
5 | [13 empty] | 7929 | 33.2 | 9.22 | 8797 | 36.83 | 10.23 |  |  |  | -9 |  |  |  |  | 25.128 | 0
6 | [13 empty] | 7929 | 33.2 | 9.22 | 8797 | 36.83 | 10.23 |  |  |  | -9.4 |  |  |  |  | 25.488 | 0
7 | [13 empty] | 7929 | 33.2 | 9.22 | 8797 | 36.83 | 10.23 |  |  |  | -8.9 |  |  |  |  | 22.809 | 0
8 | [13 empty] | 7929 | 33.2 | 9.22 | 8797 | 36.83 | 10.23 |  |  |  | -7.2 |  |  |  |  | 23.831 | 0
9 | [13 empty] | 7929 | 33.2 | 9.22 | 8797 | 36.83 | 10.23 |  |  |  | -7.1 |  |  |  |  | 23.675 | 0
10 | 97.81 | 0.3942 | 0.1894 | 0.055 | 0.0187 | 0.0011 | 0.0183 | 0.0007 | 0.0003 | 0.0142 | 1.4598 | 0.0383 | 0.6823 | 7929 | 33.2 | 9.22 | 8794 | 36.83 | 10.23 | 11692 | 48.96 | 13.59 | -8 |  | Не вияв. | Не вияв. | Не вияв. | 23.208 | 100 | ОК
11 | [13 empty] | 7929 | 33.2 | 9.22 | 8794 | 36.83 | 10.23 |  |  |  | -6.7 |  |  |  |  | 23.692 | 0
12 | [13 empty] | 7929 | 33.2 | 9.22 | 8794 | 36.83 | 10.23 |  |  |  | -9.6 |  |  |  |  | 24.454 | 0
13 | [13 empty] | 7929 | 33.2 | 9.22 | 8794 | 36.83 | 10.23 |  |  |  | -11.4 |  |  |  |  | 22.979 | 0
14 | [13 empty] | 7929 | 33.2 | 9.22 | 8794 | 36.83 | 10.23 |  |  |  | -8.5 |  |  |  |  | 22.718 | 0
15 | [13 empty] | 7929 | 33.2 | 9.22 | 8794 | 36.83 | 10.23 |  |  |  | -8.3 |  |  |  |  | 24.001 | 0
16 | [13 empty] | 7929 | 33.2 | 9.22 | 8794 | 36.83 | 10.23 |  |  |  | -10.2 |  |  |  |  | 23.214 | 0
17 | [13 empty] | 7929 | 33.2 | 9.22 | 8794 | 36.83 | 10.23 |  |  |  | -7.8 |  |  |  |  | 23.3 | 0
18 | [13 empty] | 7929 | 33.2 | 9.22 | 8794 | 36.83 | 10.23 |  |  |  | -10.4 |  |  |  |  | 21.703 | 0
19 | [13 empty] | 7929 | 33.2 | 9.22 | 8794 | 36.83 | 10.23 |  |  |  | -8.4 |  |  |  |  | 22.503 | 0
20 | [13 empty] | 7929 | 33.2 | 9.22 | 8794 | 36.83 | 10.23 |  |  |  | -8 |  |  |  |  | 22.304 | 0
21 | [13 empty] | 7929 | 33.2 | 9.22 | 8794 | 36.83 | 10.23 |  |  |  | -7.3 |  |  |  |  | 22.604 | 0
22 | [13 empty] | 7929 | 33.2 | 9.22 | 8794 | 36.83 | 10.23 |  |  |  | -5.8 |  |  |  |  | 21.8 | 0
23 | [13 empty] | 7929 | 33.2 | 9.22 | 8794 | 36.83 | 10.23 |  |  |  | -5.2 |  |  |  |  | 15.555 | 0
24 | 98.0745 | 0.365 | 0.1837 | 0.0135 | 0.0065 | 0.0018 | 0.0034 | 0.0002 | 0 | 0.0079 | 1.2662 | 0.0773 | 0.6802 | 7926 | 33.19 | 9.22 | 8794 | 36.82 | 10.23 | 11706 | 49.02 | 13.61 | -9 |  |  |  |  | 19.689 | 100 | ОК
25 | [13 empty] | 7926 | 33.19 | 9.22 | 8794 | 36.82 | 10.23 |  |  |  | -13.4 |  |  |  |  | 19.306 | 0
26 | [13 empty] | 7926 | 33.19 | 9.22 | 8794 | 36.82 | 10.23 |  |  |  | -14.9 |  |  |  |  | 19.563 | 0
27 | [13 empty] | 7926 | 33.19 | 9.22 | 8794 | 36.82 | 10.23 |  |  |  | -13.6 |  |  |  |  | 19.812 | 0
28 | [13 empty] | 7926 | 33.19 | 9.22 | 8794 | 36.82 | 10.23 |  |  |  | -18.5 |  |  |  |  | 19.387 | 0
29 | [13 empty] | 7926 | 33.19 | 9.22 | 8794 | 36.82 | 10.23 |  |  |  | -18.8 |  |  |  |  | 19.039 | 0
30 | [13 empty] | 7926 | 33.19 | 9.22 | 8794 | 36.82 | 10.23 |  |  |  | -16.9 |  |  |  |  | 18.83 | 0
31 | [28 empty] | 0
Умовно постійні компоненти, мол. % від 01.01.2016 р. | [7 empty] | Гелій |  | 0 | Водень |  | 0 | 7928.3904 | 33.198 | 9.22 | 8794.9789 | 36.828 | 10.23 | [8 empty] | 667.46
Середньозважене значення теплоти згоряння:
| Керівник Бібрського ЛВУМГ | [12 empty] | Б.Й.Саловський |  |  | __________________ |  |  |  | 01.12.16 р.
|  |  | Підрозділу підприємства, якому підпорядкована лабораторія | [10 empty] | прізвище |  |  | підпис |  |  |  | дата
| Керівник _ВХАЛ Бібрського ЛВУМГ__________________________________________________________________________________________________ | [12 empty] | Г.В. Роїк |  |  | __________________ |  |  |  | 01.12.16 р.
|  |  |  | Лабораторія, де здійснювались аналізи газу | [9 empty] | прізвище |  |  | підпис |  |  |  | дата
| Керівник служби__ГВ та М__________________________________________________________________________________________ | [12 empty] | І.І. Карапата |  |  | __________________ |  |  |  | 01.12.16 р.
|  |  |  | Метрологічна служба, яка вимірює обсяги газу | [9 empty] | прізвище |  |  | підпис |  |  |  | дата