## Лист1
ПАТ "УКРТРАНСГАЗ" | [11 empty] | ПАСПОРТ ФІЗИКО-ХІМІЧНИХ ПОКАЗНИКІВ ПРИРОДНОГО ГАЗУ | [13 empty] | Маршрут № 252
Філія УМГ "ЛЬВІВТРАНСГАЗ" | [9 empty] | переданого Кам'янка-Бузьким проммайданчиком Волинського ЛВУМГ та прийнятого Добротвірською ТЕС
Волинське ЛВУМГ Кам'янка-Бузький ПМ
Вимірювальна хіміко-аналітична лабораторія
Свідоцтво № РЛ 154/15 чинне до 14.12.2020 р. | [9 empty] | газопровід Дашава-Мінськ (точка відбору проби ГРС Добротвір) | [11 empty] | за період з 01.11.2016 р. по 30.11.2016 р.
Число місяця | Компонентний склад, % мол. | [11 empty] | Фізико-хімічні показники газу обчислені на основі компонентного складу, 101,325 кПа | [9 empty] | Температура точки роси вологи (Р = 3.92 МПа), ºС | Температура точки роси вуглеводнів, ºС | Масова концентрація сірководню, мг/м3 | Масова концентрація меркаптанової сірки, мг/м3 | Маса механічних домішок, мг/м3 | Обсяг газу, тис. м3
[13 empty] | Густина абсолютна, кг/м3,при 20 ºС, | Температура вимірювання/згоряння при | [6 empty] | 20/25ºС
| метан, С1 | етан, С2 | пропан, С3 | ізо-бутан, і-С4 | н-бутан, н-С4 | нео-пентан, нео-С5 | ізо-пентан, і-С5 | н-пентан, н-С5 | гексани та вищі, С6+ | кисень, О2 | азот, N2 | діоксид вуглецю, CО2 |  | Теплота згоряння нижча, ккал/м3 | Теплота згоряння нижча, МДж/м3 | Теплота згоряння нижча, кВт⋅год/м3 | Теплота згоряння вища, ккал/м3 | Теплота згоряння вища, МДж/м3 | Теплота згоряння вища, кВт⋅год/м3 | Число Воббе вище, ккал/м3 | Число Воббе вище, МДж/м3 | Число Воббе вище, кВт⋅год/м3
1 | [13 empty] | 8173 | 34.22 | 9.51 | 9059 | 37.93 | 10.54 | 11901 | 49.83 | 13.84 | [5 empty] | 0 | 0
2 | [13 empty] | 8173 | 34.22 | 9.51 | 9059 | 37.93 | 10.54 | 11901 | 49.83 | 13.84 | [5 empty] | 1 | 0
3 | 96.16 | 2.067 | 0.638 | 0.104 | 0.102 | 0.003 | 0.025 | 0.016 | 0.002 | 0.005 | 0.727 | 0.151 | 0.6979 | 8172 | 34.21 | 9.5 | 9058 | 37.92 | 10.53 | 11899 | 49.82 | 13.84 | [5 empty] | 0 | 100 | ОК
4 | [13 empty] | 8172 | 34.21 | 9.5 | 9058 | 37.92 | 10.53 | 11899 | 49.82 | 13.84 | [5 empty] | 2 | 0
5 | [13 empty] | 8172 | 34.21 | 9.5 | 9058 | 37.92 | 10.53 | 11899 | 49.82 | 13.84 | [5 empty] | 10 | 0
6 | [13 empty] | 8172 | 34.21 | 9.5 | 9058 | 37.92 | 10.53 | 11899 | 49.82 | 13.84 | [5 empty] | 8 | 0
7 | [13 empty] | 8172 | 34.21 | 9.5 | 9058 | 37.92 | 10.53 | 11899 | 49.82 | 13.84 | [5 empty] | 30 | 0
8 | [13 empty] | 8172 | 34.21 | 9.5 | 9058 | 37.92 | 10.53 | 11899 | 49.82 | 13.84 | [5 empty] | 44 | 0
9 | 90.278 | 4.604 | 1.089 | 0.125 | 0.197 | 0.005 | 0.068 | 0.046 | 0.053 | 0.007 | 1.574 | 1.954 | 0.7487 | 8231 | 34.46 | 9.57 | 9113 | 38.15 | 10.6 | 11558 | 48.39 | 13.44 | [5 empty] | 34 | 100 | ОК
10 | [13 empty] | 8231 | 34.46 | 9.57 | 9113 | 38.15 | 10.6 | 11558 | 48.39 | 13.44 | [5 empty] | 47 | 0
11 | [13 empty] | 8231 | 34.46 | 9.57 | 9113 | 38.15 | 10.6 | 11558 | 48.39 | 13.44 | [5 empty] | 18 | 0
12 | [13 empty] | 8231 | 34.46 | 9.57 | 9113 | 38.15 | 10.6 | 11558 | 48.39 | 13.44 | [5 empty] | 1 | 0
13 | [13 empty] | 8231 | 34.46 | 9.57 | 9113 | 38.15 | 10.6 | 11558 | 48.39 | 13.44 | [5 empty] | 32 | 0
14 | [13 empty] | 8231 | 34.46 | 9.57 | 9113 | 38.15 | 10.6 | 11558 | 48.39 | 13.44 | [5 empty] | 3 | 0
15 | [13 empty] | 8231 | 34.46 | 9.57 | 9113 | 38.15 | 10.6 | 11558 | 48.39 | 13.44 | [5 empty] | 3 | 0
16 | [13 empty] | 8231 | 34.46 | 9.57 | 9113 | 38.15 | 10.6 | 11558 | 48.39 | 13.44 | [5 empty] | 4 | 0
17 | [13 empty] | 8231 | 34.46 | 9.57 | 9113 | 38.15 | 10.6 | 11558 | 48.39 | 13.44 | [5 empty] | 45 | 0
18 | 93.712 | 3.168 | 0.833 | 0.111 | 0.139 | 0.004 | 0.045 | 0.03 | 0.013 | 0.005 | 1.071 | 0.869 | 0.7187 | 8200 | 34.33 | 9.54 | 9085 | 38.04 | 10.57 | 11761 | 49.24 | 13.68 |  |  | відс. | відс. | відс. | 2 | 100 | ОК
19 | [13 empty] | 8200 | 34.33 | 9.54 | 9085 | 38.04 | 10.57 | 11761 | 49.24 | 13.68 | [5 empty] | 34 | 0
20 | [13 empty] | 8200 | 34.33 | 9.54 | 9085 | 38.04 | 10.57 | 11761 | 49.24 | 13.68 | [5 empty] | 11 | 0
21 | [13 empty] | 8200 | 34.33 | 9.54 | 9085 | 38.04 | 10.57 | 11761 | 49.24 | 13.68 | [5 empty] | 9 | 0
22 | 96.29 | 1.992 | 0.62 | 0.1 | 0.098 | 0.002 | 0.027 | 0.017 | 0.002 | 0.005 | 0.702 | 0.145 | 0.697 | 8166 | 34.19 | 9.5 | 9052 | 37.9 | 10.53 | 11900 | 49.82 | 13.84 | [5 empty] | 20 | 100 | ОК
23 | [13 empty] | 8166 | 34.19 | 9.5 | 9052 | 37.9 | 10.53 | 11900 | 49.82 | 13.84 | [5 empty] | 1 | 0
24 | [13 empty] | 8166 | 34.19 | 9.5 | 9052 | 37.9 | 10.53 | 11900 | 49.82 | 13.84 | [5 empty] | 37 | 0
25 | [13 empty] | 8166 | 34.19 | 9.5 | 9052 | 37.9 | 10.53 | 11900 | 49.82 | 13.84 | [5 empty] | 1 | 0
26 | [13 empty] | 8166 | 34.19 | 9.5 | 9052 | 37.9 | 10.53 | 11900 | 49.82 | 13.84 | [5 empty] | 17 | 0
27 | [13 empty] | 8166 | 34.19 | 9.5 | 9052 | 37.9 | 10.53 | 11900 | 49.82 | 13.84 | [5 empty] | 16 | 0
28 | [13 empty] | 8166 | 34.19 | 9.5 | 9052 | 37.9 | 10.53 | 11900 | 49.82 | 13.84 | [5 empty] | 0 | 0
29 | [13 empty] | 8166 | 34.19 | 9.5 | 9052 | 37.9 | 10.53 | 11900 | 49.82 | 13.84 | [5 empty] | 34 | 0
30 | [13 empty] | 8166 | 34.19 | 9.5 | 9052 | 37.9 | 10.53 | 11900 | 49.82 | 13.84 | [5 empty] | 24 | 0
31 | [28 empty] | 0
Умовно постійні компоненти, мол. % від 01.01.2016 р. | [7 empty] | Гелій |  | 0 | Водень |  | 0 | 8195.9795 | 34.3134 | 9.5314 | 9080.332 | 38.0158 | 10.5614 | [5 empty] | Всього : |  | 487.872
Середньозважене значення теплоти згоряння:
| Начальник Волинського ЛВУМГ | [12 empty] | Цьома Ю.О. |  |  | __________________ |  |  |  | 01.12.16 р.
|  |  | Підрозділу підприємства, якому підпорядкована лабораторія | [10 empty] | прізвище |  |  | підпис |  |  |  | дата
| Хімік II категорії ВХАЛ | [12 empty] | Куровська Н.І |  |  | __________________ |  |  |  | 01.12.16 р.
|  |  |  | Лабораторія, де здійснювались аналізи газу | [9 empty] | прізвище |  |  | підпис |  |  |  | дата
| Начальник дільниці ГВ і М | [12 empty] | Гладчук А.З. |  |  | __________________ |  |  |  | 01.12.16 р.
|  |  |  | Метрологічна служба, яка вимірює обсяги газу | [9 empty] | прізвище |  |  | підпис |  |  |  | дата