## Лист1
ПАТ "УКРТРАНСГАЗ" | [11 empty] | ПАСПОРТ ФІЗИКО-ХІМІЧНИХ ПОКАЗНИКІВ ПРИРОДНОГО ГАЗУ
Філія УМГ "ЛЬВІВТРАНСГАЗ" | [9 empty] | переданого Бібрським ЛВУМГ та прийнятого ПАТ "Львівгаз"
Бібрське ЛВУМГ,Бібрський ПМ | [7 empty] | по ГРС ДОВГЕ (точка відбору проби ГРС Довге) Маршрут № 257
Вимірювальна хіміко-аналітична лабораторія
Свідоцтво № РЛ 067/13 чинне до 16.04.2018 р. | [9 empty] | газопроводу Івацевичі - Долина ІІІ | [11 empty] | за період з 01.11.2016 р. по 30.11.2016 р.
Число місяця | Компонентний склад, % мол. | [11 empty] | Фізико-хімічні показники газу обчислені на основі компонентного складу, 101,325 кПа | [9 empty] | Температура точки роси вологи (Р = 3.92 МПа), ºС | Температура точки роси вуглеводнів, ºС | Масова концентрація сірководню, мг/м3 | Масова концентрація меркаптанової сірки, мг/м3 | Маса механічних домішок, мг/м3 | Обсяг газу, тис. м3
[13 empty] | Густина абсолютна, кг/м3,при 20 ºС, | Температура вимірювання/згоряння при | [6 empty] | 20/25ºС
| метан, С1 | етан, С2 | пропан, С3 | ізо-бутан, і-С4 | н-бутан, н-С4 | нео-пентан, нео-С5 | ізо-пентан, і-С5 | н-пентан, н-С5 | гексани та вищі, С6+ | кисень, О2 | азот, N2 | діоксид вуглецю, CО2 |  | Теплота згоряння нижча, ккал/м3 | Теплота згоряння нижча, МДж/м3 | Теплота згоряння нижча, кВт⋅год/м3 | Теплота згоряння вища, ккал/м3 | Теплота згоряння вища, МДж/м3 | Теплота згоряння вища, кВт⋅год/м3 | Число Воббе вище, ккал/м3 | Число Воббе вище, МДж/м3 | Число Воббе вище, кВт⋅год/м3
1 | 90.609 | 4.545 | 1.08 | 0.126 | 0.195 | 0.002 | 0.051 | 0.04 | 0.024 | 0.006 | 1.459 | 1.863 | 0.7451 | 8227 | 34.44 | 9.57 | 9110 | 38.14 | 10.59 | 11582 | 48.49 | 13.47 |  |  | Не вияв. | Не вияв. | Не вияв. | 59.882 | 100 | ОК
2 | [13 empty] | 8227 | 34.44 | 9.57 | 9110 | 38.14 | 10.59 | [8 empty] | 50.213 | 0
3 | [13 empty] | 8227 | 34.44 | 9.57 | 9110 | 38.14 | 10.59 | [8 empty] | 50.817 | 0
4 | [13 empty] | 8227 | 34.44 | 9.57 | 9110 | 38.14 | 10.59 | [8 empty] | 57.863 | 0
5 | [13 empty] | 8227 | 34.44 | 9.57 | 9110 | 38.14 | 10.59 | [8 empty] | 54.231 | 0
6 | [13 empty] | 8227 | 34.44 | 9.57 | 9110 | 38.14 | 10.59 | [8 empty] | 41.814 | 0
7 | [13 empty] | 8227 | 34.44 | 9.57 | 9110 | 38.14 | 10.59 | [8 empty] | 48.704 | 0
8 | 95.266 | 2.505 | 0.738 | 0.112 | 0.123 | 0.002 | 0.028 | 0.021 | 0.007 | 0.006 | 0.81 | 0.382 | 0.7056 | 8195 | 34.31 | 9.53 | 9082 | 38.02 | 10.56 | 11866 | 49.68 | 13.8 | [5 empty] | 56.207 | 100 | ОК
9 | [13 empty] | 8195 | 34.31 | 9.53 | 9082 | 38.02 | 10.56 | [8 empty] | 49.758 | 0
10 | [13 empty] | 8195 | 34.31 | 9.53 | 9082 | 38.02 | 10.56 | [8 empty] | 64.518 | 0
11 | [13 empty] | 8195 | 34.31 | 9.53 | 9082 | 38.02 | 10.56 | [8 empty] | 76.89 | 0
12 | [13 empty] | 8195 | 34.31 | 9.53 | 9082 | 38.02 | 10.56 | [8 empty] | 68.135 | 0
13 | [13 empty] | 8195 | 34.31 | 9.53 | 9082 | 38.02 | 10.56 | [8 empty] | 78.603 | 0
14 | [13 empty] | 8195 | 34.31 | 9.53 | 9082 | 38.02 | 10.56 | [8 empty] | 81.113 | 0
15 | 95.804 | 2.068 | 0.749 | 0.138 | 0.156 | 0.002 | 0.047 | 0.033 | 0.012 | 0.006 | 0.785 | 0.2 | 0.7029 | 8206 | 34.36 | 9.54 | 9094 | 38.08 | 10.58 | 11905 | 49.84 | 13.85 | [5 empty] | 78.375 | 100 | ОК
16 | [13 empty] | 8206 | 34.36 | 9.54 | 9094 | 38.08 | 10.58 | [8 empty] | 78.294 | 0
17 | [13 empty] | 8206 | 34.36 | 9.54 | 9094 | 38.08 | 10.58 | [8 empty] | 70.284 | 0
18 | [13 empty] | 8206 | 34.36 | 9.54 | 9094 | 38.08 | 10.58 | [8 empty] | 63.403 | 0
19 | [13 empty] | 8206 | 34.36 | 9.54 | 9094 | 38.08 | 10.58 | [8 empty] | 66.272 | 0
20 | [13 empty] | 8206 | 34.36 | 9.54 | 9094 | 38.08 | 10.58 | [8 empty] | 62.777 | 0
21 | [13 empty] | 8206 | 34.36 | 9.54 | 9094 | 38.08 | 10.58 | [8 empty] | 69.159 | 0
22 | 93.213 | 3.325 | 0.882 | 0.12 | 0.16 | 0.003 | 0.045 | 0.033 | 0.026 | 0.005 | 1.13 | 1.058 | 0.7237 | 8206 | 34.36 | 9.54 | 9091 | 38.06 | 10.57 | 11729 | 49.11 | 13.64 | [5 empty] | 65.599 | 100 | ОК
23 | [13 empty] | 8206 | 34.36 | 9.54 | 9091 | 38.06 | 10.57 | [8 empty] | 69.326 | 0
24 | [13 empty] | 8206 | 34.36 | 9.54 | 9091 | 38.06 | 10.57 | [8 empty] | 66.16 | 0
25 | [13 empty] | 8206 | 34.36 | 9.54 | 9091 | 38.06 | 10.57 | [8 empty] | 64.958 | 0
26 | [13 empty] | 8206 | 34.36 | 9.54 | 9091 | 38.06 | 10.57 | [8 empty] | 64.462 | 0
27 | [13 empty] | 8206 | 34.36 | 9.54 | 9091 | 38.06 | 10.57 | [8 empty] | 60.173 | 0
28 | [13 empty] | 8206 | 34.36 | 9.54 | 9091 | 38.06 | 10.57 | [8 empty] | 69.835 | 0
29 | 95.205 | 2.677 | 0.744 | 0.119 | 0.126 | 0.002 | 0.027 | 0.02 | 0.005 | 0.005 | 0.709 | 0.361 | 0.706 | 8217 | 34.4 | 9.56 | 9106 | 38.13 | 10.59 | 11894 | 49.8 | 13.83 | [5 empty] | 75.95 | 100 | ОК
30 | [13 empty] | 8217 | 34.4 | 9.56 | 9106 | 38.13 | 10.59 | [8 empty] | 80.564 | 0
31 | [28 empty] | 0
Умовно постійні компоненти, мол. % від 01.01.2016 р. | [7 empty] | Гелій |  | 0 | Водень |  | 0 | 8208.1232 | 34.366 | 9.5448 | 9094.3139 | 38.0758 | 10.5754 | [8 empty] | 1944.355
Середньозважене значення теплоти згоряння:
| Керівник Бібрського ЛВУМГ | [12 empty] | Б.Й.Саловський |  |  | __________________ |  |  |  | 01.12.16 р.
|  |  | Підрозділу підприємства, якому підпорядкована лабораторія | [10 empty] | прізвище |  |  | підпис |  |  |  | дата
| Керівник _ВХАЛ Бібрського__________________________________________________________________________________________________ |  |  |  | ЛВУМГ | [8 empty] | Г.В. Роїк |  |  | __________________ |  |  |  | 01.12.16 р.
|  |  |  | Лабораторія, де здійснювались аналізи газу | [9 empty] | прізвище |  |  | підпис |  |  |  | дата
| Керівник служби__ГВ та М__________________________________________________________________________________________ | [12 empty] | І.І. Карапата |  |  | __________________ |  |  |  | 01.12.16 р.
|  |  |  | Метрологічна служба, яка вимірює обсяги газу | [9 empty] | прізвище |  |  | підпис |  |  |  | дата