## Лист1
ПАТ "УКРТРАНСГАЗ" | [11 empty] | ПАСПОРТ ФІЗИКО-ХІМІЧНИХ ПОКАЗНИКІВ ПРИРОДНОГО ГАЗУ | [13 empty] | Маршрут № 236
Філія УМГ "ЛЬВІВТРАНСГАЗ" | [7 empty] | переданого Комарнівським проммайданчиком Бібрського ЛВУМГ та прийнятого ТзОВ "Енергія Новий Розділ"
Комарнівський ПМ Бібрське ЛВУМГ | [7 empty] | з ГРС Новий Розділ
Вимірювальна хіміко-аналітична лабораторія
Свідоцтво № РЛ 157/15 чинне до 14.12.2020 р. | [7 empty] | газопроводу Пукеничі-Комарно Ду700 (точка відбору ГРС Новий Розділ ) | [13 empty] | за період з 01.11.2016 р. по 30.11.2016 р.
Число місяця | Компонентний склад, % мол. | [11 empty] | Фізико-хімічні показники газу обчислені на основі компонентного складу, 101,325 кПа | [9 empty] | Температура точки роси вологи (Р = 3.92 МПа), ºС | Температура точки роси вуглеводнів, ºС | Масова концентрація сірководню, мг/м3 | Масова концентрація меркаптанової сірки, мг/м3 | Маса механічних домішок, мг/м3 | Обсяг газу, тис. м3
[13 empty] | Густина абсолютна, кг/м3,при 20 ºС, | Температура вимірювання/згоряння при | [6 empty] | 20/25ºС
| метан, С1 | етан, С2 | пропан, С3 | ізо-бутан, і-С4 | н-бутан, н-С4 | нео-пентан, нео-С5 | ізо-пентан, і-С5 | н-пентан, н-С5 | гексани та вищі, С6+ | кисень, О2 | азот, N2 | діоксид вуглецю, CО2 |  | Теплота згоряння нижча, ккал/м3 | Теплота згоряння нижча, МДж/м3 | Теплота згоряння нижча, кВт⋅год/м3 | Теплота згоряння вища, ккал/м3 | Теплота згоряння вища, МДж/м3 | Теплота згоряння вища, кВт⋅год/м3 | Число Воббе вище, ккал/м3 | Число Воббе вище, МДж/м3 | Число Воббе вище, кВт⋅год/м3
1 | [13 empty] | 8183.22 | 34.26 | 9.52 | 9074.45 | 37.99 | 10.55 | 11913.13 | 49.88 | 13.86 | [5 empty] | 261 | 0
2 | [13 empty] | 8183.22 | 34.26 | 9.52 | 9074.45 | 37.99 | 10.55 | 11913.13 | 49.88 | 13.86 | [5 empty] | 19 | 0
3 | [13 empty] | 8183.22 | 34.26 | 9.52 | 9074.45 | 37.99 | 10.55 | 11913.13 | 49.88 | 13.86 | [5 empty] | 262 | 0
4 | [13 empty] | 8183.22 | 34.26 | 9.52 | 9074.45 | 37.99 | 10.55 | 11913.13 | 49.88 | 13.86 | [5 empty] | 265 | 0
5 | [13 empty] | 8183.22 | 34.26 | 9.52 | 9074.45 | 37.99 | 10.55 | 11913.13 | 49.88 | 13.86 | [5 empty] | 261 | 0
6 | [13 empty] | 8183.22 | 34.26 | 9.52 | 9074.45 | 37.99 | 10.55 | 11913.13 | 49.88 | 13.86 | [5 empty] | 17 | 0
7 | 96.1372 | 2.1045 | 0.6525 | 0.103 | 0.099 | 0.0011 | 0.0189 | 0.0132 | 0.0121 | 0.0097 | 0.6948 | 0.154 | 0.6982 | 8178.06 | 34.24 | 9.51 | 9068.98 | 37.97 | 10.55 | 11911.29 | 49.87 | 13.85 | [5 empty] | 18 | 100 | ОК
8 | [13 empty] | 8178.06 | 34.24 | 9.51 | 9068.98 | 37.97 | 10.55 | 11911.29 | 49.87 | 13.85 | [5 empty] | 264 | 0
9 | [13 empty] | 8178.06 | 34.24 | 9.51 | 9068.98 | 37.97 | 10.55 | 11911.29 | 49.87 | 13.85 | [5 empty] | 264 | 0
10 | [13 empty] | 8178.06 | 34.24 | 9.51 | 9068.98 | 37.97 | 10.55 | 11911.29 | 49.87 | 13.85 | [5 empty] | 18 | 0
11 | [13 empty] | 8178.06 | 34.24 | 9.51 | 9068.98 | 37.97 | 10.55 | 11911.29 | 49.87 | 13.85 | [5 empty] | 266 | 0
12 | [13 empty] | 8178.06 | 34.24 | 9.51 | 9068.98 | 37.97 | 10.55 | 11911.29 | 49.87 | 13.85 | [5 empty] | 265 | 0
13 | [13 empty] | 8178.06 | 34.24 | 9.51 | 9068.98 | 37.97 | 10.55 | 11911.29 | 49.87 | 13.85 | [5 empty] | 17 | 0
14 | [13 empty] | 8178.06 | 34.24 | 9.51 | 9068.98 | 37.97 | 10.55 | 11911.29 | 49.87 | 13.85 |  |  | відсут | відсут | відсут | 1 | 0
15 | 96.2726 | 1.9982 | 0.6176 | 0.0997 | 0.0943 | 0.0013 | 0.0189 | 0.0136 | 0.0084 | 0.009 | 0.719 | 0.1474 | 0.697 | 8163.25 | 34.18 | 9.49 | 9053.05 | 37.9 | 10.53 | 11900.86 | 49.83 | 13.84 | [5 empty] | 19 | 100 | ОК
16 | [13 empty] | 8163.25 | 34.18 | 9.49 | 9053.05 | 37.9 | 10.53 | 11900.86 | 49.83 | 13.84 | [5 empty] | 279 | 0
17 | [13 empty] | 8163.25 | 34.18 | 9.49 | 9053.05 | 37.9 | 10.53 | 11900.86 | 49.83 | 13.84 | [5 empty] | 17 | 0
18 | [13 empty] | 8163.25 | 34.18 | 9.49 | 9053.05 | 37.9 | 10.53 | 11900.86 | 49.83 | 13.84 | [5 empty] | 264 | 0
19 | [13 empty] | 8163.25 | 34.18 | 9.49 | 9053.05 | 37.9 | 10.53 | 11900.86 | 49.83 | 13.84 | [5 empty] | 1 | 0
20 | [13 empty] | 8163.25 | 34.18 | 9.49 | 9053.05 | 37.9 | 10.53 | 11900.86 | 49.83 | 13.84 | [5 empty] | 249 | 0
21 | 96.272 | 2.0223 | 0.6288 | 0.1017 | 0.0967 | 0.0013 | 0.0194 | 0.0133 | 0.0091 | 0.009 | 0.6806 | 0.1458 | 0.6971 | 8170.44 | 34.21 | 9.5 | 9060.86 | 37.94 | 10.54 | 11909.72 | 49.86 | 13.85 | [5 empty] | 0 | 100 | ОК
22 | [13 empty] | 8170.44 | 34.21 | 9.5 | 9060.86 | 37.94 | 10.54 | 11909.72 | 49.86 | 13.85 | [5 empty] | 0 | 0
23 | [13 empty] | 8170.44 | 34.21 | 9.5 | 9060.86 | 37.94 | 10.54 | 11909.72 | 49.86 | 13.85 | [5 empty] | 0 | 0
24 | [13 empty] | 8170.44 | 34.21 | 9.5 | 9060.86 | 37.94 | 10.54 | 11909.72 | 49.86 | 13.85 | [5 empty] | 254 | 0
25 | [13 empty] | 8170.44 | 34.21 | 9.5 | 9060.86 | 37.94 | 10.54 | 11909.72 | 49.86 | 13.85 | [5 empty] | 254 | 0
26 | [13 empty] | 8170.44 | 34.21 | 9.5 | 9060.86 | 37.94 | 10.54 | 11909.72 | 49.86 | 13.85 | [5 empty] | 18 | 0
27 | [13 empty] | 8170.44 | 34.21 | 9.5 | 9060.86 | 37.94 | 10.54 | 11909.72 | 49.86 | 13.85 | [5 empty] | 1 | 0
28 | 92.2345 | 3.7792 | 0.9389 | 0.1146 | 0.1626 | 0.0024 | 0.0438 | 0.0341 | 0.0411 | 0.0076 | 1.3357 | 1.3056 | 0.7313 | 8210.18 | 34.37 | 9.55 | 9097.81 | 38.09 | 10.58 | 11675.65 | 48.88 | 13.58 | [5 empty] | 302 | 100.0001
29 | [13 empty] | 8210.18 | 34.37 | 9.55 | 9097.81 | 38.09 | 10.58 | 11675.65 | 48.88 | 13.58 | [5 empty] | 1 | 0
30 | [13 empty] | 8210.18 | 34.37 | 9.55 | 9097.81 | 38.09 | 10.58 | 11675.65 | 48.88 | 13.58 | [5 empty] | 271 | 0
31 | [28 empty] | 0
Умовно постійні компоненти, мол. % від 01.01.2016 р. | [7 empty] | Гелій |  | 0 | Водень |  | 0 | 8179.9355 | 34.2475 | 9.5129 | 9070.1908 | 37.9741 | 10.5489 | [8 empty] | 7686.823
Середньозважене значення теплоти згоряння:
| Начальник Бібрського ЛВУМГ | [12 empty] | Б.Й. Саловський |  |  | __________________ |  |  |  | 01.12.16 р.
|  |  | Підрозділу підприємства, якому підпорядкована лабораторія | [10 empty] | прізвище |  |  | підпис |  |  |  | дата
| Хімік ВХАЛ | [12 empty] | О.С.Іваненко |  |  | __________________ |  |  |  | 01.12.16 р.
|  |  |  | Лабораторія, де здійснювались аналізи газу | [9 empty] | прізвище |  |  | підпис |  |  |  | дата
| Начальник дільниці ГВ і М | [12 empty] | Т.Б.Кузьмін |  |  | __________________ |  |  |  | 01.12.16 р.
|  |  |  | Метрологічна служба, яка вимірює обсяги газу | [9 empty] | прізвище |  |  | підпис |  |  |  | дата