## Лист1
ПАТ "УКРТРАНСГАЗ" | [11 empty] | ПАСПОРТ ФІЗИКО-ХІМІЧНИХ ПОКАЗНИКІВ ПРИРОДНОГО ГАЗУ | [13 empty] | Маршрут № 234
Філія УМГ "ЛЬВІВТРАНСГАЗ" | [7 empty] | переданого Комарнівським проммайданчиком Бібрського ЛВУМГ та прийнятого АГНКС Самбір
Комарнівський ПМ Бібрське ЛВУМГ
Вимірювальна хіміко-аналітична лабораторія
Свідоцтво № РЛ 157/15 чинне до 14.12.2020 р. | [7 empty] | газопроводу Комарно-Держкордон Ду700 (точка відбору ПГРС Комарно (замір на РП )) | [13 empty] | за період з 01.11.2016 р. по 30.11.2016 р.
Число місяця | Компонентний склад, % мол. | [11 empty] | Фізико-хімічні показники газу обчислені на основі компонентного складу, 101,325 кПа | [9 empty] | Температура точки роси вологи (Р = 3.92 МПа), ºС | Температура точки роси вуглеводнів, ºС | Масова концентрація сірководню, мг/м3 | Масова концентрація меркаптанової сірки, мг/м3 | Маса механічних домішок, мг/м3 | Обсяг газу, тис. м3
[13 empty] | Густина абсолютна, кг/м3,при 20 ºС, | Температура вимірювання/згоряння при | [6 empty] | 20/25ºС
| метан, С1 | етан, С2 | пропан, С3 | ізо-бутан, і-С4 | н-бутан, н-С4 | нео-пентан, нео-С5 | ізо-пентан, і-С5 | н-пентан, н-С5 | гексани та вищі, С6+ | кисень, О2 | азот, N2 | діоксид вуглецю, CО2 |  | Теплота згоряння нижча, ккал/м3 | Теплота згоряння нижча, МДж/м3 | Теплота згоряння нижча, кВт⋅год/м3 | Теплота згоряння вища, ккал/м3 | Теплота згоряння вища, МДж/м3 | Теплота згоряння вища, кВт⋅год/м3 | Число Воббе вище, ккал/м3 | Число Воббе вище, МДж/м3 | Число Воббе вище, кВт⋅год/м3
1 | 96.1399 | 2.0846 | 0.6504 | 0.1045 | 0.0993 | 0.0015 | 0.0199 | 0.0142 | 0.0107 | 0.0109 | 0.7074 | 0.1568 | 0.6982 | 8175.72 | 34.23 | 9.51 | 9066.4 | 37.96 | 10.54 | 11907.85 | 49.86 | 13.85 | [5 empty] | 2 | 100.0001
2 | [13 empty] | 8175.72 | 34.23 | 9.51 | 9066.4 | 37.96 | 10.54 | 11907.85 | 49.86 | 13.85 | [5 empty] | 3 | 0
3 | [13 empty] | 8175.72 | 34.23 | 9.51 | 9066.4 | 37.96 | 10.54 | 11907.85 | 49.86 | 13.85 | [5 empty] | 3 | 0
4 | [13 empty] | 8175.72 | 34.23 | 9.51 | 9066.4 | 37.96 | 10.54 | 11907.85 | 49.86 | 13.85 | [5 empty] | 3 | 0
5 | [13 empty] | 8175.72 | 34.23 | 9.51 | 9066.4 | 37.96 | 10.54 | 11907.85 | 49.86 | 13.85 | [5 empty] | 2 | 0
6 | [13 empty] | 8175.72 | 34.23 | 9.51 | 9066.4 | 37.96 | 10.54 | 11907.85 | 49.86 | 13.85 | [5 empty] | 1 | 0
7 | 96.1253 | 2.1148 | 0.6567 | 0.1048 | 0.0996 | 0.0012 | 0.0198 | 0.0139 | 0.01 | 0.0096 | 0.6877 | 0.1565 | 0.6983 | 8179.85 | 34.25 | 9.51 | 9070.89 | 37.97 | 10.55 | 11912.73 | 49.88 | 13.86 | [5 empty] | 2 | 99.9999
8 | [13 empty] | 8179.85 | 34.25 | 9.51 | 9070.89 | 37.97 | 10.55 | 11912.73 | 49.88 | 13.86 | [5 empty] | 2 | 0
9 | [13 empty] | 8179.85 | 34.25 | 9.51 | 9070.89 | 37.97 | 10.55 | 11912.73 | 49.88 | 13.86 | [5 empty] | 3 | 0
10 | 95.9523 | 2.2121 | 0.6735 | 0.1074 | 0.1033 | 0.0012 | 0.0209 | 0.0144 | 0.013 | 0.0103 | 0.7026 | 0.1887 | 0.6998 | 8186.71 | 34.28 | 9.52 | 9078.1 | 38.01 | 10.56 | 11909.74 | 49.86 | 13.85 | [5 empty] | 3 | 99.9997
11 | [13 empty] | 8186.71 | 34.28 | 9.52 | 9078.1 | 38.01 | 10.56 | 11909.74 | 49.86 | 13.85 | [5 empty] | 2 | 0
12 | [13 empty] | 8186.71 | 34.28 | 9.52 | 9078.1 | 38.01 | 10.56 | 11909.74 | 49.86 | 13.85 | [5 empty] | 2 | 0
13 | [13 empty] | 8186.71 | 34.28 | 9.52 | 9078.1 | 38.01 | 10.56 | 11909.74 | 49.86 | 13.85 | [5 empty] | 1 | 0
14 | 96.2064 | 2.0628 | 0.6333 | 0.101 | 0.0957 | 0.0014 | 0.0193 | 0.013 | 0.0103 | 0.0099 | 0.6932 | 0.1538 | 0.6976 | 8171.83 | 34.21 | 9.5 | 9062.27 | 37.94 | 10.54 | 11907.71 | 49.86 | 13.85 | [5 empty] | 2 | 100.0001
15 | [13 empty] | 8171.83 | 34.21 | 9.5 | 9062.27 | 37.94 | 10.54 | 11907.71 | 49.86 | 13.85 | [5 empty] | 2 | 0
16 | [13 empty] | 8171.83 | 34.21 | 9.5 | 9062.27 | 37.94 | 10.54 | 11907.71 | 49.86 | 13.85 | [5 empty] | 3 | 0
17 | [13 empty] | 8171.83 | 34.21 | 9.5 | 9062.27 | 37.94 | 10.54 | 11907.71 | 49.86 | 13.85 | [5 empty] | 2 | 0
18 | [13 empty] | 8171.83 | 34.21 | 9.5 | 9062.27 | 37.94 | 10.54 | 11907.71 | 49.86 | 13.85 | [5 empty] | 2 | 0
19 | [13 empty] | 8171.83 | 34.21 | 9.5 | 9062.27 | 37.94 | 10.54 | 11907.71 | 49.86 | 13.85 | [5 empty] | 2 | 0
20 | [13 empty] | 8171.83 | 34.21 | 9.5 | 9062.27 | 37.94 | 10.54 | 11907.71 | 49.86 | 13.85 | [5 empty] | 0 | 0
21 | 96.2493 | 2.042 | 0.6271 | 0.1026 | 0.0985 | 0.0012 | 0.0201 | 0.0139 | 0.0106 | 0.0094 | 0.6758 | 0.1496 | 0.6974 | 8172.76 | 34.22 | 9.51 | 9063.34 | 37.95 | 10.54 | 11910.96 | 49.87 | 13.85 | [5 empty] | 1 | 100.0001
22 | [13 empty] | 8172.76 | 34.22 | 9.51 | 9063.34 | 37.95 | 10.54 | 11910.96 | 49.87 | 13.85 | [5 empty] | 3 | 0
23 | [13 empty] | 8172.76 | 34.22 | 9.51 | 9063.34 | 37.95 | 10.54 | 11910.96 | 49.87 | 13.85 | [5 empty] | 2 | 0
24 | [13 empty] | 8172.76 | 34.22 | 9.51 | 9063.34 | 37.95 | 10.54 | 11910.96 | 49.87 | 13.85 | [5 empty] | 3 | 0
25 | 93.9213 | 3.0915 | 0.8272 | 0.1158 | 0.1401 | 0.0022 | 0.0359 | 0.0272 | 0.0341 | 0.0081 | 1.0056 | 0.7911 | 0.7174 | 8210.78 | 34.38 | 9.55 | 9101.06 | 38.1 | 10.58 | 11792.68 | 49.37 | 13.71 |  |  | відсут | відсут | відсут | 2 | 100.0001
26 | [13 empty] | 8210.78 | 34.38 | 9.55 | 9101.06 | 38.1 | 10.58 | 11792.68 | 49.37 | 13.71 | [5 empty] | 2 | 0
27 | [13 empty] | 8210.78 | 34.38 | 9.55 | 9101.06 | 38.1 | 10.58 | 11792.68 | 49.37 | 13.71 | [5 empty] | 1 | 0
28 | 94.4451 | 2.8431 | 0.7561 | 0.1047 | 0.122 | 0.0016 | 0.0287 | 0.0208 | 0.0219 | 0.0072 | 0.9686 | 0.6803 | 0.7124 | 8185.58 | 34.27 | 9.52 | 9074.54 | 37.99 | 10.55 | 11799.35 | 49.4 | 13.72 | [5 empty] | 3 | 100.0001
29 | [13 empty] | 8185.58 | 34.27 | 9.52 | 9074.54 | 37.99 | 10.55 | 11799.35 | 49.4 | 13.72 | [5 empty] | 3 | 0
30 | [13 empty] | 8185.58 | 34.27 | 9.52 | 9074.54 | 37.99 | 10.55 | 11799.35 | 49.4 | 13.72 | [5 empty] | 2 | 0
31 | [28 empty] | 0
Умовно постійні компоненти, мол. % від 01.01.2016 р. | [7 empty] | Гелій |  | 0 | Водень |  | 0 | 8180.3106 | 34.2497 | 9.5136 | 9070.8097 | 37.9766 | 10.548 | [8 empty] | 65.691
Середньозважене значення теплоти згоряння:
| Начальник Бібрського ЛВУМГ | [12 empty] | Б.Й. Саловський |  |  | __________________ |  |  |  | 01.12.16 р.
|  |  | Підрозділу підприємства, якому підпорядкована лабораторія | [10 empty] | прізвище |  |  | підпис |  |  |  | дата
| Хімік ВХАЛ | [12 empty] | О.С.Іваненко |  |  | __________________ |  |  |  | 01.12.16 р.
|  |  |  | Лабораторія, де здійснювались аналізи газу | [9 empty] | прізвище |  |  | підпис |  |  |  | дата
| Начальник дільниці ГВ і М | [12 empty] | Т.Б.Кузьмін |  |  | __________________ |  |  |  | 01.12.16 р.
|  |  |  | Метрологічна служба, яка вимірює обсяги газу | [9 empty] | прізвище |  |  | підпис |  |  |  | дата