## Лист1
ПАТ "УКРТРАНСГАЗ" | [11 empty] | ПАСПОРТ ФІЗИКО-ХІМІЧНИХ ПОКАЗНИКІВ ПРИРОДНОГО ГАЗУ | [13 empty] | Маршрут № 246
Філія УМГ "ЛЬВІВТРАНСГАЗ" | [9 empty] | переданого Кам'янка-Бузьким проммайданчиком Волинського ЛВУМГ та прийнятого ТзОВ "СОТЕКО"
Волинське ЛВУМГ Кам'янка-Бузький ПМ
Вимірювальна хіміко-аналітична лабораторія
Свідоцтво № РЛ 154/15 чинне до 14.12.2020 р. | [9 empty] | газопровід Івацевичі-Долина II н. (точка відбору проби ГРС Волиця) | [11 empty] | за період з 01.11.2016 р. по 30.11.2016 р.
Число місяця | Компонентний склад, % мол. | [11 empty] | Фізико-хімічні показники газу обчислені на основі компонентного складу, 101,325 кПа | [9 empty] | Температура точки роси вологи (Р = 3.92 МПа), ºС | Температура точки роси вуглеводнів, ºС | Масова концентрація сірководню, мг/м3 | Масова концентрація меркаптанової сірки, мг/м3 | Маса механічних домішок, мг/м3 | Обсяг газу, тис. м3
[13 empty] | Густина абсолютна, кг/м3,при 20 ºС, | Температура вимірювання/згоряння при | [6 empty] | 20/25ºС
| метан, С1 | етан, С2 | пропан, С3 | ізо-бутан, і-С4 | н-бутан, н-С4 | нео-пентан, нео-С5 | ізо-пентан, і-С5 | н-пентан, н-С5 | гексани та вищі, С6+ | кисень, О2 | азот, N2 | діоксид вуглецю, CО2 |  | Теплота згоряння нижча, ккал/м3 | Теплота згоряння нижча, МДж/м3 | Теплота згоряння нижча, кВт⋅год/м3 | Теплота згоряння вища, ккал/м3 | Теплота згоряння вища, МДж/м3 | Теплота згоряння вища, кВт⋅год/м3 | Число Воббе вище, ккал/м3 | Число Воббе вище, МДж/м3 | Число Воббе вище, кВт⋅год/м3
1 | [13 empty] | 8173 | 34.22 | 9.51 | 9059 | 37.93 | 10.54 | 11901 | 49.83 | 13.84 | [6 empty] | 0
2 | [13 empty] | 8173 | 34.22 | 9.51 | 9059 | 37.93 | 10.54 | 11901 | 49.83 | 13.84 | [6 empty] | 0
3 | 96.16 | 2.067 | 0.638 | 0.104 | 0.102 | 0.003 | 0.025 | 0.016 | 0.002 | 0.005 | 0.727 | 0.151 | 0.6979 | 8172 | 34.21 | 9.5 | 9058 | 37.92 | 10.53 | 11899 | 49.82 | 13.84 | [6 empty] | 100 | ОК
4 | [13 empty] | 8172 | 34.21 | 9.5 | 9058 | 37.92 | 10.53 | 11899 | 49.82 | 13.84 | [6 empty] | 0
5 | [13 empty] | 8172 | 34.21 | 9.5 | 9058 | 37.92 | 10.53 | 11899 | 49.82 | 13.84 | [6 empty] | 0
6 | [13 empty] | 8172 | 34.21 | 9.5 | 9058 | 37.92 | 10.53 | 11899 | 49.82 | 13.84 | [6 empty] | 0
7 | [13 empty] | 8172 | 34.21 | 9.5 | 9058 | 37.92 | 10.53 | 11899 | 49.82 | 13.84 | [6 empty] | 0
8 | [13 empty] | 8172 | 34.21 | 9.5 | 9058 | 37.92 | 10.53 | 11899 | 49.82 | 13.84 | [6 empty] | 0
9 | 90.278 | 4.604 | 1.089 | 0.125 | 0.197 | 0.005 | 0.068 | 0.046 | 0.053 | 0.007 | 1.574 | 1.954 | 0.7487 | 8231 | 34.46 | 9.57 | 9113 | 38.15 | 10.6 | 11558 | 48.39 | 13.44 | [6 empty] | 100 | ОК
10 | [13 empty] | 8231 | 34.46 | 9.57 | 9113 | 38.15 | 10.6 | 11558 | 48.39 | 13.44 | [6 empty] | 0
11 | [13 empty] | 8231 | 34.46 | 9.57 | 9113 | 38.15 | 10.6 | 11558 | 48.39 | 13.44 | [6 empty] | 0
12 | [13 empty] | 8231 | 34.46 | 9.57 | 9113 | 38.15 | 10.6 | 11558 | 48.39 | 13.44 | [6 empty] | 0
13 | [13 empty] | 8231 | 34.46 | 9.57 | 9113 | 38.15 | 10.6 | 11558 | 48.39 | 13.44 | [6 empty] | 0
14 | [13 empty] | 8231 | 34.46 | 9.57 | 9113 | 38.15 | 10.6 | 11558 | 48.39 | 13.44 | [5 empty] | 1 | 0
15 | [13 empty] | 8231 | 34.46 | 9.57 | 9113 | 38.15 | 10.6 | 11558 | 48.39 | 13.44 | [6 empty] | 0
16 | [13 empty] | 8231 | 34.46 | 9.57 | 9113 | 38.15 | 10.6 | 11558 | 48.39 | 13.44 | [6 empty] | 0
17 | [13 empty] | 8231 | 34.46 | 9.57 | 9113 | 38.15 | 10.6 | 11558 | 48.39 | 13.44 | [6 empty] | 0
18 | 93.634 | 3.204 | 0.839 | 0.112 | 0.14 | 0.007 | 0.042 | 0.029 | 0.012 | 0.005 | 1.08 | 0.896 | 0.7193 | 8200 | 34.33 | 9.54 | 9085 | 38.04 | 10.57 | 11756 | 49.22 | 13.67 |  |  | відс. | відс. | відс. |  | 100 | ОК
19 | [13 empty] | 8200 | 34.33 | 9.54 | 9085 | 38.04 | 10.57 | 11756 | 49.22 | 13.67 | [6 empty] | 0
20 | [13 empty] | 8200 | 34.33 | 9.54 | 9085 | 38.04 | 10.57 | 11756 | 49.22 | 13.67 | [6 empty] | 0
21 | [13 empty] | 8200 | 34.33 | 9.54 | 9085 | 38.04 | 10.57 | 11756 | 49.22 | 13.67 | [5 empty] | 1 | 0
22 | [13 empty] | 8200 | 34.33 | 9.54 | 9085 | 38.04 | 10.57 | 11756 | 49.22 | 13.67 | [6 empty] | 0
23 | [13 empty] | 8200 | 34.33 | 9.54 | 9085 | 38.04 | 10.57 | 11756 | 49.22 | 13.67 | [6 empty] | 0
24 | 94.199 | 2.964 | 0.797 | 0.111 | 0.132 | 0.004 | 0.038 | 0.027 | 0.009 | 0.006 | 0.985 | 0.728 | 0.7145 | 8196 | 34.32 | 9.53 | 9082 | 38.02 | 10.56 | 11791 | 49.37 | 13.71 | [6 empty] | 100 | ОК
25 | [13 empty] | 8196 | 34.32 | 9.53 | 9082 | 38.02 | 10.56 | 11791 | 49.37 | 13.71 | [6 empty] | 0
26 | [13 empty] | 8196 | 34.32 | 9.53 | 9082 | 38.02 | 10.56 | 11791 | 49.37 | 13.71 | [6 empty] | 0
27 | [13 empty] | 8196 | 34.32 | 9.53 | 9082 | 38.02 | 10.56 | 11791 | 49.37 | 13.71 | [6 empty] | 0
28 | [13 empty] | 8196 | 34.32 | 9.53 | 9082 | 38.02 | 10.56 | 11791 | 49.37 | 13.71 | [6 empty] | 0
29 | [13 empty] | 8196 | 34.32 | 9.53 | 9082 | 38.02 | 10.56 | 11791 | 49.37 | 13.71 | [6 empty] | 0
30 | [13 empty] | 8196 | 34.32 | 9.53 | 9082 | 38.02 | 10.56 | 11791 | 49.37 | 13.71 | [6 empty] | 0
31 | [28 empty] | 0
Умовно постійні компоненти, мол. % від 01.01.2016 р. | [7 empty] | Гелій |  | 0 | Водень |  | 0 | 8215.5 | 34.395 | 9.555 | 9099 | 38.095 | 10.585 | [5 empty] | Всього : |  | 2.506
Середньозважене значення теплоти згоряння:
| Начальник Волинського ЛВУМГ | [12 empty] | Цьома Ю.О. |  |  | __________________ |  |  |  | 01.12.16 р.
|  |  | Підрозділу підприємства, якому підпорядкована лабораторія | [10 empty] | прізвище |  |  | підпис |  |  |  | дата
| Хімік II категорії ВХАЛ | [12 empty] | Куровська Н.І |  |  | __________________ |  |  |  | 01.12.16 р.
|  |  |  | Лабораторія, де здійснювались аналізи газу | [9 empty] | прізвище |  |  | підпис |  |  |  | дата
| Начальник дільниці ГВ і М | [12 empty] | Гладчук А.З. |  |  | __________________ |  |  |  | 01.12.16 р.
|  |  |  | Метрологічна служба, яка вимірює обсяги газу | [9 empty] | прізвище |  |  | підпис |  |  |  | дата