## Лист1
ПАТ "УКРТРАНСГАЗ" | [11 empty] | ПАСПОРТ ФІЗИКО-ХІМІЧНИХ ПОКАЗНИКІВ ПРИРОДНОГО ГАЗУ | [13 empty] | Маршрут № 361
Філія УМГ "ЛЬВІВТРАНСГАЗ" | [9 empty] | з Велико-Мостівського газового родовища ТзОВ СУАП "Укр-Аз-Ойл" на ПЗПГ Великі Мости,
Волинське ЛВУМГ Кам'янка-Бузький ПМ | [7 empty] | що подається в комунікації Волинського ЛВУМГ
Вимірювальна хіміко-аналітична лабораторія
Свідоцтво № РЛ 154/15 чинне до 14.12.2020 р. | [9 empty] | (точка відбору проби ПЗПГ Великі Мости) | [11 empty] | за період з 01.11.2016 р. по 30.11.2016 р.
Число місяця | Компонентний склад, % мол. | [11 empty] | Фізико-хімічні показники газу обчислені на основі компонентного складу, 101,325 кПа | [9 empty] | Температура точки роси вологи (Р = 3.92 МПа), ºС | Температура точки роси вуглеводнів, ºС | Масова концентрація сірководню, мг/м3 | Масова концентрація меркаптанової сірки, мг/м3 | Маса механічних домішок, мг/м3 | Обсяг газу, тис. м3
[13 empty] | Густина абсолютна, кг/м3,при 20 ºС, | Температура вимірювання/згоряння при | [6 empty] | 20/25ºС
| метан, С1 | етан, С2 | пропан, С3 | ізо-бутан, і-С4 | н-бутан, н-С4 | нео-пентан, нео-С5 | ізо-пентан, і-С5 | н-пентан, н-С5 | гексани та вищі, С6+ | кисень, О2 | азот, N2 | діоксид вуглецю, CО2 |  | Теплота згоряння нижча, ккал/м3 | Теплота згоряння нижча, МДж/м3 | Теплота згоряння нижча, кВт⋅год/м3 | Теплота згоряння вища, ккал/м3 | Теплота згоряння вища, МДж/м3 | Теплота згоряння вища, кВт⋅год/м3 | Число Воббе вище, ккал/м3 | Число Воббе вище, МДж/м3 | Число Воббе вище, кВт⋅год/м3
1 | [13 empty] | 7936 | 33.23 | 9.23 | 8798 | 36.83 | 10.23 | [8 empty] | 17.2919 | 0
2 | [13 empty] | 7936 | 33.23 | 9.23 | 8798 | 36.83 | 10.23 | [8 empty] | 18.207 | 0
3 | [13 empty] | 7936 | 33.23 | 9.23 | 8798 | 36.83 | 10.23 | [8 empty] | 18.429 | 0
4 | [13 empty] | 7936 | 33.23 | 9.23 | 8798 | 36.83 | 10.23 | [8 empty] | 17.637 | 0
5 | [13 empty] | 7936 | 33.23 | 9.23 | 8798 | 36.83 | 10.23 | [8 empty] | 16.2126 | 0
6 | [13 empty] | 7936 | 33.23 | 9.23 | 8798 | 36.83 | 10.23 | [8 empty] | 17.5448 | 0
7 | [13 empty] | 7936 | 33.23 | 9.23 | 8798 | 36.83 | 10.23 | [8 empty] | 17.606 | 0
8 | 93.498 | 2.84 | 0.25 | 0.015 | 0.026 | 0.007 | 0.016 | 0.005 | 0 | 0.009 | 3.281 | 0.053 | 0.7062 | 7940 | 33.24 | 9.23 | 8802 | 36.85 | 10.24 | 11496 | 48.13 | 13.37 |  |  | відс. | відс. |  | 17.1305 | 100 | ОК
9 | [13 empty] | 7940 | 33.24 | 9.23 | 8802 | 36.85 | 10.24 | [8 empty] | 17.769 | 0
10 | [13 empty] | 7940 | 33.24 | 9.23 | 8802 | 36.85 | 10.24 | [8 empty] | 16.5354 | 0
11 | [13 empty] | 7940 | 33.24 | 9.23 | 8802 | 36.85 | 10.24 | [8 empty] | 17.228 | 0
12 | [13 empty] | 7940 | 33.24 | 9.23 | 8802 | 36.85 | 10.24 | [8 empty] | 14.144 | 0
13 | [13 empty] | 7940 | 33.24 | 9.23 | 8802 | 36.85 | 10.24 | [8 empty] | 15.001 | 0
14 | [13 empty] | 7940 | 33.24 | 9.23 | 8802 | 36.85 | 10.24 | [8 empty] | 14.6595 | 0
15 | [13 empty] | 7940 | 33.24 | 9.23 | 8802 | 36.85 | 10.24 | [8 empty] | 17.1136 | 0
16 | [13 empty] | 7940 | 33.24 | 9.23 | 8802 | 36.85 | 10.24 | [8 empty] | 16.0367 | 0
17 | [13 empty] | 7940 | 33.24 | 9.23 | 8802 | 36.85 | 10.24 | [8 empty] | 15.8375 | 0
18 | [13 empty] | 7940 | 33.24 | 9.23 | 8802 | 36.85 | 10.24 | [8 empty] | 16.6537 | 0
19 | [13 empty] | 7940 | 33.24 | 9.23 | 8802 | 36.85 | 10.24 | [8 empty] | 16.4946 | 0
20 | [13 empty] | 7940 | 33.24 | 9.23 | 8802 | 36.85 | 10.24 | [8 empty] | 15.4724 | 0
21 | [13 empty] | 7940 | 33.24 | 9.23 | 8802 | 36.85 | 10.24 | [8 empty] | 16.5577 | 0
22 | [13 empty] | 7940 | 33.24 | 9.23 | 8802 | 36.85 | 10.24 | [8 empty] | 16.2138 | 0
23 | [13 empty] | 7940 | 33.24 | 9.23 | 8802 | 36.85 | 10.24 | [8 empty] | 15.893 | 0
24 | [13 empty] | 7940 | 33.24 | 9.23 | 8802 | 36.85 | 10.24 | [8 empty] | 14.3186 | 0
25 | 93.553 | 2.801 | 0.246 | 0.014 | 0.025 | 0.006 | 0.008 | 0.003 | 0 | 0.009 | 3.286 | 0.049 | 0.7056 | 7934 | 33.22 | 9.23 | 8796 | 36.83 | 10.23 | 11492 | 48.11 | 13.37 |  |  |  |  | відс. | 15.6631 | 100 | ОК
26 | [13 empty] | 7934 | 33.22 | 9.23 | 8796 | 36.83 | 10.23 | [8 empty] | 14.9146 | 0
27 | [13 empty] | 7934 | 33.22 | 9.23 | 8796 | 36.83 | 10.23 | [8 empty] | 15.6259 | 0
28 | [13 empty] | 7934 | 33.22 | 9.23 | 8796 | 36.83 | 10.23 | [8 empty] | 13.6591 | 0
29 | [13 empty] | 7934 | 33.22 | 9.23 | 8796 | 36.83 | 10.23 | [8 empty] | 14.5929 | 0
30 | [13 empty] | 7934 | 33.22 | 9.23 | 8796 | 36.83 | 10.23 | [8 empty] | 15.236 | 0
31 | [28 empty] | 0
Умовно постійні компоненти, мол. % від 01.01.2016 р. | [7 empty] | Гелій |  | 0 | Водень |  | 0 | 7937.8795 | 33.2338 | 9.23 | 8799.8795 | 36.8412 | 10.2356 | [5 empty] | Всього: |  | 485.6804
Середньозважене значення теплоти згоряння:
| Начальник Волинського ЛВУМГ | [12 empty] | Цьома Ю.О. |  |  | __________________ |  |  |  | 01.12.16 р.
|  |  | Підрозділу підприємства, якому підпорядкована лабораторія | [10 empty] | прізвище |  |  | підпис |  |  |  | дата
| Хімік II категорії ВХАЛ | [12 empty] | Куровська Н.І |  |  | __________________ |  |  |  | 01.12.16 р.
|  |  |  | Лабораторія, де здійснювались аналізи газу | [9 empty] | прізвище |  |  | підпис |  |  |  | дата
| Начальник дільниці ГВ і М | [12 empty] | Гладчук А.З. |  |  | __________________ |  |  |  | 01.12.16 р.
|  |  |  | Метрологічна служба, яка вимірює обсяги газу | [9 empty] | прізвище |  |  | підпис |  |  |  | дата