## Лист1
ПАТ "УКРТРАНСГАЗ" | [11 empty] | ПАСПОРТ ФІЗИКО-ХІМІЧНИХ ПОКАЗНИКІВ ПРИРОДНОГО ГАЗУ
Філія УМГ "ЛЬВІВТРАНСГАЗ" | [9 empty] | переданого Бібрським ЛВУМГ та прийнятого ПАТ "Львівгаз"
Бібрське ЛВУМГ,Бібрський ПМ | [7 empty] | по ГВС (ПВВГ, СВГ, ГРС): ГРС БОЛОТНЯ (точка відбору проби ГРС Болотня) Маршрут № 223
Вимірювальна хіміко-аналітична лабораторія
Свідоцтво № РЛ 067/13 чинне до 16.04.2018 р. | [9 empty] | газопроводу КЗУ - ІІ | [11 empty] | за період з 01.11.2016 р. по 30.11.2016 р.
Число місяця | Компонентний склад, % мол. | [11 empty] | Фізико-хімічні показники газу обчислені на основі компонентного складу, 101,325 кПа | [9 empty] | Температура точки роси вологи (Р = 3.92 МПа), ºС | Температура точки роси вуглеводнів, ºС | Масова концентрація сірководню, мг/м3 | Масова концентрація меркаптанової сірки, мг/м3 | Маса механічних домішок, мг/м3 | Обсяг газу, тис. м3
[13 empty] | Густина абсолютна, кг/м3,при 20 ºС, | Температура вимірювання/згоряння при | [6 empty] | 20/25ºС
| метан, С1 | етан, С2 | пропан, С3 | ізо-бутан, і-С4 | н-бутан, н-С4 | нео-пентан, нео-С5 | ізо-пентан, і-С5 | н-пентан, н-С5 | гексани та вищі, С6+ | кисень, О2 | азот, N2 | діоксид вуглецю, CО2 |  | Теплота згоряння нижча, ккал/м3 | Теплота згоряння нижча, МДж/м3 | Теплота згоряння нижча, кВт⋅год/м3 | Теплота згоряння вища, ккал/м3 | Теплота згоряння вища, МДж/м3 | Теплота згоряння вища, кВт⋅год/м3 | Число Воббе вище, ккал/м3 | Число Воббе вище, МДж/м3 | Число Воббе вище, кВт⋅год/м3
1 | 89.644 | 5.007 | 1.1682 | 0.1278 | 0.2073 | 0.0068 | 0.0537 | 0.0446 | 0.06 | 0.0093 | 1.6545 | 2.0167 | 0.7533 | 8255 | 34.57 | 9.6 | 9139 | 38.26 | 10.63 | 11556 | 48.41 | 13.44 | [5 empty] | 1.599 | 99.9999
2 | [13 empty] | 8255 | 34.57 | 9.6 | 9139 | 38.26 | 10.63 | [8 empty] | 1.586 | 0
3 | [13 empty] | 8255 | 34.57 | 9.6 | 9139 | 38.26 | 10.63 | [8 empty] | 1.693 | 0
4 | [13 empty] | 8255 | 34.57 | 9.6 | 9139 | 38.26 | 10.63 | [8 empty] | 1.805 | 0
5 | [13 empty] | 8255 | 34.57 | 9.6 | 9139 | 38.26 | 10.63 | [8 empty] | 2 | 0
6 | [13 empty] | 8255 | 34.57 | 9.6 | 9139 | 38.26 | 10.63 | [8 empty] | 3.057 | 0
7 | [13 empty] | 8255 | 34.57 | 9.6 | 9139 | 38.26 | 10.63 | [8 empty] | 1.453 | 0
8 | 90.5781 | 4.5305 | 1.0845 | 0.1211 | 0.1884 | 0.0036 | 0.0491 | 0.0396 | 0.0632 | 0.0088 | 1.5302 | 1.8028 | 0.7457 | 8235 | 34.48 | 9.58 | 9118 | 38.18 | 10.6 | 11589 | 48.54 | 13.48 | [5 empty] | 1.574 | 99.9999
9 | [13 empty] | 8235 | 34.48 | 9.58 | 9118 | 38.18 | 10.6 | [8 empty] | 4.687 | 0
10 | [13 empty] | 8235 | 34.48 | 9.58 | 9118 | 38.18 | 10.6 | [8 empty] | 2.88 | 0
11 | [13 empty] | 8235 | 34.48 | 9.58 | 9118 | 38.18 | 10.6 | [8 empty] | 2.599 | 0
12 | [13 empty] | 8235 | 34.48 | 9.58 | 9118 | 38.18 | 10.6 | [8 empty] | 2.308 | 0
13 | [13 empty] | 8235 | 34.48 | 9.58 | 9118 | 38.18 | 10.6 | [8 empty] | 1.893 | 0
14 | [13 empty] | 8235 | 34.48 | 9.58 | 9118 | 38.18 | 10.6 | [8 empty] | 2.238 | 0
15 | 91.3513 | 4.2759 | 1.0374 | 0.1197 | 0.1741 | 0.0017 | 0.0441 | 0.0355 | 0.0466 | 0.0109 | 1.3965 | 1.5063 | 0.7385 | 8237 | 34.49 | 9.58 | 9121 | 38.19 | 10.61 | 11649 | 48.79 | 13.55 |  |  | Не вияв. | Не вияв. | Не вияв. | 2.321 | 100 | ОК
16 | [13 empty] | 8237 | 34.49 | 9.58 | 9121 | 38.19 | 10.61 | [8 empty] | 2.448 | 0
17 | [13 empty] | 8237 | 34.49 | 9.58 | 9121 | 38.19 | 10.61 | [8 empty] | 2.252 | 0
18 | [13 empty] | 8237 | 34.49 | 9.58 | 9121 | 38.19 | 10.61 | [8 empty] | 2.764 | 0
19 | [13 empty] | 8237 | 34.49 | 9.58 | 9121 | 38.19 | 10.61 | [8 empty] | 2.41 | 0
20 | [13 empty] | 8237 | 34.49 | 9.58 | 9121 | 38.19 | 10.61 | [8 empty] | 1.904 | 0
21 | [13 empty] | 8237 | 34.49 | 9.58 | 9121 | 38.19 | 10.61 | [8 empty] | 1.959 | 0
22 | 91.4986 | 4.2569 | 1.0364 | 0.1221 | 0.1742 | 0.0013 | 0.0436 | 0.0348 | 0.0458 | 0.0097 | 1.3415 | 1.4351 | 0.7373 | 8246 | 34.52 | 9.59 | 9131 | 38.23 | 10.62 | 11671 | 48.89 | 13.57 | [5 empty] | 2.064 | 100 | ОК
23 | [13 empty] | 8246 | 34.52 | 9.59 | 9131 | 38.23 | 10.62 | [8 empty] | 2.058 | 0
24 | [13 empty] | 8246 | 34.52 | 9.59 | 9131 | 38.23 | 10.62 | [8 empty] | 2.089 | 0
25 | [13 empty] | 8246 | 34.52 | 9.59 | 9131 | 38.23 | 10.62 | [8 empty] | 2.132 | 0
26 | [13 empty] | 8246 | 34.52 | 9.59 | 9131 | 38.23 | 10.62 | [8 empty] | 2.212 | 0
27 | [13 empty] | 8246 | 34.52 | 9.59 | 9131 | 38.23 | 10.62 | [8 empty] | 2.065 | 0
28 | [13 empty] | 8246 | 34.52 | 9.59 | 9131 | 38.23 | 10.62 | [8 empty] | 2.24 | 0
29 | 92.5981 | 3.696 | 0.9338 | 0.1133 | 0.153 | 0.0004 | 0.0373 | 0.0293 | 0.0386 | 0.009 | 1.2316 | 1.1596 | 0.728 | 8218 | 34.41 | 9.56 | 9102 | 38.11 | 10.59 | 11708 | 49.04 | 13.62 | [5 empty] | 2.605 | 100 | ОК
30 | [13 empty] | 8218 | 34.41 | 9.56 | 9102 | 38.11 | 10.59 | [8 empty] | 2.638 | 0
31 | [28 empty] | 0
Умовно постійні компоненти, мол. % від 01.01.2016 р. | [7 empty] | Гелій |  | 0 | Водень |  | 0 | 8240.4833 | 34.5033 | 9.5846 | 9124.4342 | 38.2036 | 10.6119 | [8 empty] | 67.549
Середньозважене значення теплоти згоряння:
| Керівник Бібрського ЛВУМГ | [12 empty] | Б.Й.Саловський |  |  | __________________ |  |  |  | 01.12.16 р.
|  |  | Підрозділу підприємства, якому підпорядкована лабораторія | [10 empty] | прізвище |  |  | підпис |  |  |  | дата
| Керівник _ВХАЛ Бібрськрго ЛВУМГ__________________________________________________________________________________________________ | [12 empty] | Г.В. Роїк |  |  | __________________ |  |  |  | 01.12.16 р.
|  |  |  | Лабораторія, де здійснювались аналізи газу | [9 empty] | прізвище |  |  | підпис |  |  |  | дата
| Керівник служби__ГВ та М__________________________________________________________________________________________ | [12 empty] | І.І. Карапата |  |  | __________________ |  |  |  | 01.12.16 р.
|  |  |  | Метрологічна служба, яка вимірює обсяги газу | [9 empty] | прізвище |  |  | підпис |  |  |  | дата