## Лист1
ПАТ "УКРТРАНСГАЗ" | [11 empty] | ПАСПОРТ ФІЗИКО-ХІМІЧНИХ ПОКАЗНИКІВ ПРИРОДНОГО ГАЗУ | [15 empty] | Маршрут 171
Філія "УМГ "КИЇВТРАНСГАЗ" | [11 empty] | переданого Сумським ЛВУ МГ та прийнятого ПАТ "Сумигаз"
Сумського ЛВУМГ | [13 empty] | по ГРС Северинівка, Жовтневе
Вимірювальна хіміко-аналітична лабораторія | [12 empty] | газопроводу УПУ |  |  |  | за період з 1 по 30 листопада 2016 року
Свідоцтво № РУ-1071/12 чинне до 10 травня 2017 р.
Число місяця | Компонентний склад, % мол. | [11 empty] | Фізико-хімічні показники газу обчислені на основі компонентного складу, 101,325 кПа | [9 empty] | Температура точки роси вологи (Р = 3.92 МПа), ºС | Температура точки роси вуглеводнів, ºС | Масова концентрація сірководню, мг/м3 | Масова концентрація меркаптанової сірки, мг/м3 | Маса механічних домішок, мг/м3 | Обсяг газу, тис. м3
[13 empty] | Густина абсолютна, кг/м3,при 20 ºС, | Температура вимірювання/згоряння при | [6 empty] | 20/25ºС
| метан, С1 | етан, С2 | пропан, С3 | ізо-бутан, і-С4 | н-бутан, н-С4 | нео-пентан, нео-С5 | ізо-пентан, і-С5 | н-пентан, н-С5 | гексани та вищі, С6+ | кисень, О2 | азот, N2 | діоксид вуглецю, CО2 |  | Теплота згоряння нижча, ккал/м3 | Теплота згоряння нижча, МДж/м3 | Теплота згоряння нижча, кВт⋅год/м3 | Теплота згоряння вища, ккал/м3 | Теплота згоряння вища, МДж/м3 | Теплота згоряння вища, кВт⋅год/м3 | Число Воббе вище, ккал/м3 | Число Воббе вище, МДж/м3 | Число Воббе вище, кВт⋅год/м3
1 | [14 empty] | 34.36 | 9.5444 |  | 38.08 | 10.5778 |  |  |  | -24.5 |  |  |  |  | 49.9383 | 0
2 | [14 empty] | 34.36 | 9.5444 |  | 38.08 | 10.5778 |  |  |  | -24.3 |  |  |  |  | 52.4375 | 0
3 | [14 empty] | 34.36 | 9.5444 |  | 38.08 | 10.5778 |  |  |  | -23.6 |  |  |  |  | 52.1635 | 0
4 | [14 empty] | 34.36 | 9.5444 |  | 38.08 | 10.5778 |  |  |  | -23.9 |  |  |  |  | 50.608 | 0
5 | [14 empty] | 34.36 | 9.5444 |  | 38.08 | 10.5778 | [8 empty] | 52.5124 | 0
6 | [14 empty] | 34.36 | 9.5444 |  | 38.08 | 10.5778 | [8 empty] | 54.3917 | 0
7 | 95.964 | 2.24 | 0.709 | 0.111 | 0.104 | 0.001 | 0.019 | 0.015 | 0.011 | 0.007 | 0.648 | 0.171 | 0.6999 |  | 34.32 | 9.5333 |  | 38.04 | 10.5667 |  | 49.91 | 13.8639 | -23.9 |  | відс. | ≤10 | відс. | 47.8847 | 100 | ОК
8 | [14 empty] | 34.32 | 9.5333 |  | 38.04 | 10.5667 |  |  |  | -24 |  |  |  |  | 48.1304 | 0
9 | [14 empty] | 34.32 | 9.5333 |  | 38.04 | 10.5667 |  |  |  | -23.5 |  |  |  |  | 51.0175 | 0
10 | [14 empty] | 34.32 | 9.5333 |  | 38.04 | 10.5667 |  |  |  | -24.5 |  |  |  |  | 53.9031 | 0
11 | [14 empty] | 34.32 | 9.5333 |  | 38.04 | 10.5667 |  |  |  | -24.6 |  |  |  |  | 62.1484 | 0
12 | [14 empty] | 34.32 | 9.5333 |  | 38.04 | 10.5667 | [8 empty] | 66.0769 | 0
13 | [14 empty] | 34.32 | 9.5333 |  | 38.04 | 10.5667 | [8 empty] | 68.1288 | 0
14 | 96.046 | 2.173 | 0.7 | 0.112 | 0.105 | 0.002 | 0.02 | 0.015 | 0.012 | 0.008 | 0.646 | 0.161 | 0.6993 |  | 34.31 | 9.5306 |  | 38.03 | 10.5639 |  | 49.91 | 13.8639 | -24 |  |  |  |  | 67.0147 | 100 | ОК
15 | [14 empty] | 34.31 | 9.5306 |  | 38.03 | 10.5639 | [8 empty] | 69.6326 | 0
16 | [14 empty] | 34.31 | 9.5306 |  | 38.03 | 10.5639 | [8 empty] | 67.8659 | 0
17 | [14 empty] | 34.31 | 9.5306 |  | 38.03 | 10.5639 | [8 empty] | 67.189 | 0
18 | [14 empty] | 34.31 | 9.5306 |  | 38.03 | 10.5639 | [8 empty] | 67.9616 | 0
19 | [14 empty] | 34.31 | 9.5306 |  | 38.03 | 10.5639 | [8 empty] | 68.5127 | 0
20 | [14 empty] | 34.31 | 9.5306 |  | 38.03 | 10.5639 | [8 empty] | 68.491 | 0
21 | 96.082 | 2.162 | 0.683 | 0.106 | 0.105 | 0.001 | 0.02 | 0.014 | 0.012 | 0.003 | 0.647 | 0.165 | 0.699 |  | 34.29 | 9.525 |  | 38.01 | 10.5583 |  | 49.9 | 13.86 | -23.9 |  |  |  |  | 70.3594 | 100 | ОК
22 | [14 empty] | 34.29 | 9.525 |  | 38.01 | 10.5583 | [8 empty] | 75.8717 | 0
23 | [14 empty] | 34.29 | 9.525 |  | 38.01 | 10.5583 | [8 empty] | 75.8968 | 0
24 | [14 empty] | 34.29 | 9.525 |  | 38.01 | 10.5583 | [8 empty] | 76.5609 | 0
25 | [14 empty] | 34.29 | 9.525 |  | 38.01 | 10.5583 | [8 empty] | 73.8891 | 0
26 | [14 empty] | 34.29 | 9.525 |  | 38.01 | 10.5583 | [8 empty] | 73.3281 | 0
27 | [14 empty] | 34.29 | 9.525 |  | 38.01 | 10.5583 | [8 empty] | 70.111 | 0
28 | 96.207 | 2.069 | 0.653 | 0.101 | 0.099 | 0.002 | 0.019 | 0.014 | 0.011 | 0.004 | 0.663 | 0.158 | 0.6978 |  | 34.24 | 9.5111 |  | 37.95 | 10.5417 |  | 49.86 | 13.86 | -23.2 |  |  |  |  | 69.3664 | 100 | ОК
29 | [14 empty] | 34.24 | 9.5111 |  | 37.95 | 10.5417 | [8 empty] | 78.8865 | 0
30 | [14 empty] | 34.24 | 9.5111 |  | 37.95 | 10.5417 | [8 empty] | 77.3287 | 0
Умовно постійні компоненти, мол. % від 01.01.2016 р. | [7 empty] | Гелій |  | 0 | Водень |  | 0 |  | 34.3066 | 9.5296 |  | 38.0254 | 10.5626 | [7 empty] | Всього: | 1923.9953 | 1927.6073 | ΣQ
[7 empty] | Середньозважене значення теплоти згоряння: | [21 empty] | 3.612 | ΣВТВ
| В.о. головного інженера Сумського ЛВУМГ____________________________________________________Ю.М.Ліщенко__________________________ | [16 empty] | 2016-12-02
|  | Керівник підрозділу підприємства, якому підпорядкована лабораторія | [9 empty] | прізвище |  |  | підпис |  |  |  | дата
| Завідувач ВХАЛ_________________________________________________________________________В.В. Журавльова ________________________ | [16 empty] | 2016-11-30
|  | Лабораторія, де здійснювались аналізи газу | [9 empty] | прізвище |  |  | підпис |  |  |  | дата
| Начальник служби ГВтаМ__________________________________________________________________А.І.Соловйов___________________________ | [16 empty] | 2016-12-02
|  | Метрологічна служба, яка вимірює обсяги газу | [9 empty] | прізвище |  |  | підпис |  |  |  | дата

## Лист2
Данные по объекту УПУ (осн.) за 11/16.
День | V, м3 | Vру, м3 | Pабс, кгс/см2 | T, °C | ABC
1 | 49938.29 | 3113 | 35.22 | 10.67
2 | 52437.46 | 3304 | 35.09 | 10.53
3 | 52163.49 | 3161 | 34.72 | 9.1
4 | 50608.01 | 3105 | 35.18 | 10.6
5 | 52512.38 | 3144 | 34.83 | 9.1
6 | 54391.66 | 3290 | 33.78 | 12.73
7 | 47884.72 | 2490 | 34.2 | 12.33 | B
8 | 48130.38 | 2412 | 35.42 | 10.22
9 | 51017.52 | 2584 | 36,02* | 10,15* | ABC
10 | 53903.06 | 2639 | 36.17 | 8.98
11 | 62148.44 | 3126 | 36.23 | 10.06
12 | 66076.91 | 3542 | 35.9 | 10.45
13 | 68128.84 | 3682 | 35.85 | 13.22
14 | 67014.73 | 3821 | 35.25 | 14.24 | B
15 | 69632.65 | 3847 | 35.24 | 13.82
16 | 67865.86 | 3861 | 35.1 | 14.44
17 | 67188.97 | 3845 | 34.66 | 14.24
18 | 67961.62 | 3854 | 33.87 | 14.56
19 | 68512.69 | 3906 | 33.57 | 13.75
20 | 68491.01 | 3975 | 33.22 | 14.23
21 | 70359.44 | 4078 | 33.33 | 13.8 | B
22 | 75871.67 | 4372 | 34.38 | 13.71 | A
23 | 75896.78 | 4217 | 35.04 | 13.92
24 | 76560.88 | 4083 | 35.42 | 13.88
25 | 73889.14 | 3971 | 35.81 | 14.41
26 | 73328.15 | 3989 | 35.11 | 14.59
27 | 70111 | 3735 | 34.24 | 14.82
28 | 69366.39 | 3601 | 34.66 | 14.18 | B
29 | 78886.53 | 4025 | 35.7 | 13.09
30 | 77328.66 | 4300 | 36.02 | 12.66
Итого | 1927607,34* | 107072 | 34,97* | 12,55* | ABC