## Лист1
ПАТ "УКРТРАНСГАЗ" | [11 empty] | ПАСПОРТ ФІЗИКО-ХІМІЧНИХ ПОКАЗНИКІВ ПРИРОДНОГО ГАЗУ | [15 empty] | Маршрут 172
Філія "УМГ "КИЇВТРАНСГАЗ" | [11 empty] | переданого Сумським ЛВУ МГ та прийнятого ПАТ "Сумигаз"
Сумського ЛВУМГ | [13 empty] | по ГРС Білоярськ, Недригайлів
Вимірювальна хіміко-аналітична лабораторія | [12 empty] | газопроводу ПРОГРЕС |  |  |  | за період з 1 по 30 листопада 2016 року
Свідоцтво № РУ-1071/12 чинне до 10 травня 2017 р.
Число місяця | Компонентний склад, % мол. | [11 empty] | Фізико-хімічні показники газу обчислені на основі компонентного складу, 101,325 кПа | [9 empty] | Температура точки роси вологи (Р = 3.92 МПа), ºС | Температура точки роси вуглеводнів, ºС | Масова концентрація сірководню, мг/м3 | Масова концентрація меркаптанової сірки, мг/м3 | Маса механічних домішок, мг/м3 | Обсяг газу, тис. м3
[13 empty] | Густина абсолютна, кг/м3,при 20 ºС, | Температура вимірювання/згоряння при | [6 empty] | 20/25ºС
| метан, С1 | етан, С2 | пропан, С3 | ізо-бутан, і-С4 | н-бутан, н-С4 | нео-пентан, нео-С5 | ізо-пентан, і-С5 | н-пентан, н-С5 | гексани та вищі, С6+ | кисень, О2 | азот, N2 | діоксид вуглецю, CО2 |  | Теплота згоряння нижча, ккал/м3 | Теплота згоряння нижча, МДж/м3 | Теплота згоряння нижча, кВт⋅год/м3 | Теплота згоряння вища, ккал/м3 | Теплота згоряння вища, МДж/м3 | Теплота згоряння вища, кВт⋅год/м3 | Число Воббе вище, ккал/м3 | Число Воббе вище, МДж/м3 | Число Воббе вище, кВт⋅год/м3
1 | [14 empty] | 34.35 | 9.5417 |  | 38.07 | 10.575 |  |  |  | -23.4 |  |  |  |  | 64.6842 | 0
2 | [14 empty] | 34.35 | 9.5417 |  | 38.07 | 10.575 |  |  |  | -23.2 |  |  |  |  | 67.5422 | 0
3 | [14 empty] | 34.35 | 9.5417 |  | 38.07 | 10.575 |  |  |  | -23.7 |  |  |  |  | 67.7197 | 0
4 | [14 empty] | 34.35 | 9.5417 |  | 38.07 | 10.575 |  |  |  | -23.7 |  |  |  |  | 65.8144 | 0
5 | [14 empty] | 34.35 | 9.5417 |  | 38.07 | 10.575 | [8 empty] | 72.1942 | 0
6 | [14 empty] | 34.35 | 9.5417 |  | 38.07 | 10.575 | [8 empty] | 72.7969 | 0
7 | 96.022 | 2.205 | 0.697 | 0.108 | 0.102 | 0.002 | 0.019 | 0.014 | 0.011 | 0.007 | 0.646 | 0.167 | 0.6994 |  | 34.31 | 9.5306 |  | 38.02 | 10.5611 |  | 49.9 | 13.8611 | -22.7 |  | відс. | ≤10 | відс. | 51.7457 | 100 | ОК
8 | [14 empty] | 34.31 | 9.5306 |  | 38.02 | 10.5611 |  |  |  | -24.2 |  |  |  |  | 50.9097 | 0
9 | [14 empty] | 34.31 | 9.5306 |  | 38.02 | 10.5611 |  |  |  | -23.9 |  |  |  |  | 61.1301 | 0
10 | [14 empty] | 34.31 | 9.5306 |  | 38.02 | 10.5611 |  |  |  | -22.5 |  |  |  |  | 57.7489 | 0
11 | [14 empty] | 34.31 | 9.5306 |  | 38.02 | 10.5611 |  |  |  | -23.8 |  |  |  |  | 63.727 | 0
12 | [14 empty] | 34.31 | 9.5306 |  | 38.02 | 10.5611 | [8 empty] | 68.3514 | 0
13 | [14 empty] | 34.31 | 9.5306 |  | 38.02 | 10.5611 | [8 empty] | 73.127 | 0
14 | 96.053 | 2.172 | 0.697 | 0.111 | 0.105 | 0.002 | 0.02 | 0.015 | 0.012 | 0.008 | 0.644 | 0.161 | 0.6993 |  | 34.31 | 9.5306 |  | 38.03 | 10.5639 |  | 49.91 | 13.8639 | -22.7 |  |  |  |  | 84.9167 | 100 | ОК
15 | [14 empty] | 34.31 | 9.5306 |  | 38.03 | 10.5639 |  |  |  | -24.1 |  |  |  |  | 80.9928 | 0
16 | [14 empty] | 34.31 | 9.5306 |  | 38.03 | 10.5639 |  |  |  | -24.8 |  |  |  |  | 74.4509 | 0
17 | [14 empty] | 34.31 | 9.5306 |  | 38.03 | 10.5639 |  |  |  | -24.3 |  |  |  |  | 73.6948 | 0
18 | [14 empty] | 34.31 | 9.5306 |  | 38.03 | 10.5639 |  |  |  | -25 |  |  |  |  | 71.8031 | 0
19 | [14 empty] | 34.31 | 9.5306 |  | 38.03 | 10.5639 | [8 empty] | 72.5887 | 0
20 | [14 empty] | 34.31 | 9.5306 |  | 38.03 | 10.5639 | [8 empty] | 74.4883 | 0
21 | 96.085 | 2.16 | 0.683 | 0.106 | 0.104 | 0.002 | 0.02 | 0.014 | 0.012 | 0.003 | 0.646 | 0.165 | 0.6989 |  | 34.2 | 9.5 |  | 38.01 | 10.5583 |  | 49.9 | 13.86 | -23.6 |  |  |  |  | 82.2311 | 100 | ОК
22 | [14 empty] | 34.2 | 9.5 |  | 38.01 | 10.5583 |  |  |  | -23.8 |  |  |  |  | 90.8269 | 0
23 | [14 empty] | 34.2 | 9.5 |  | 38.01 | 10.5583 |  |  |  | -23.3 |  |  |  |  | 94.2439 | 0
24 | [14 empty] | 34.2 | 9.5 |  | 38.01 | 10.5583 |  |  |  | -23.2 |  |  |  |  | 96.4767 | 0
25 | [14 empty] | 34.2 | 9.5 |  | 38.01 | 10.5583 |  |  |  | -22.5 |  |  |  |  | 91.3611 | 0
26 | [14 empty] | 34.2 | 9.5 |  | 38.01 | 10.5583 | [8 empty] | 77.648 | 0
27 | [14 empty] | 34.2 | 9.5 |  | 38.01 | 10.5583 | [8 empty] | 82.0253 | 0
28 | 96.214 | 2.066 | 0.653 | 0.1 | 0.099 | 0.001 | 0.019 | 0.014 | 0.011 | 0.004 | 0.661 | 0.158 | 0.6977 |  | 34.24 | 9.5111 |  | 37.95 | 10.5417 |  | 49.86 | 13.86 | -22.7 |  |  |  |  | 82.3003 | 100 | ОК
29 | [14 empty] | 34.24 | 9.5111 |  | 37.95 | 10.5417 |  |  |  | -21.5 |  |  |  |  | 91.5913 | 0
30 | [14 empty] | 34.24 | 9.5111 |  | 37.95 | 10.5417 |  |  |  | -23 |  |  |  |  | 101.541 | 0
Умовно постійні компоненти, мол. % від 01.01.2016 р. | [7 empty] | Гелій |  | 0 | Водень |  | 0 |  | 34.2788 | 9.5219 |  | 38.0202 | 10.5612 | [7 empty] | Всього: | 2260.6661 | 2260.6721 | ΣQ
[7 empty] | Середньозважене значення теплоти згоряння: | [21 empty] | 0.006 | ΣВТВ
| В.о. головного інженера Сумського ЛВУМГ____________________________________________________Ю.М.Ліщенко__________________________ | [16 empty] | 2016-12-02
|  | Керівник підрозділу підприємства, якому підпорядкована лабораторія | [9 empty] | прізвище |  |  | підпис |  |  |  | дата
| Завідувач ВХАЛ_________________________________________________________________________В.В. Журавльова ________________________ | [16 empty] | 2016-11-30
|  | Лабораторія, де здійснювались аналізи газу | [9 empty] | прізвище |  |  | підпис |  |  |  | дата
| Начальник служби ГВтаМ__________________________________________________________________А.І.Соловйов___________________________ | [16 empty] | 2016-12-02
|  | Метрологічна служба, яка вимірює обсяги газу | [9 empty] | прізвище |  |  | підпис |  |  |  | дата

## Лист2
Данные по объекту ФХП 17-8 (осн.) за 11/16.
День | V, м3 | Vру, м3 | dP, кгс/м2 | Pабс, кгс/см2 | T, °C | ABC
1 | 64684.16 | 11398.1 | 225.889 | 3.24 | -7.37
2 | 67542.21 | 11746.2 | 246.925 | 3.27 | -8.83
3 | 67719.69 | 12468.1 | 217.887 | 3.29 | -3.42
4 | 65814.38 | 11830.9 | 214.679 | 3.29 | -6.58
5 | 72194.23 | 13325.8 | 215.478 | 3.29 | -6.94
6 | 72796.89 | 13458.6 | 218.782 | 3.3 | -4.39
7 | 51745.69 | 9728.4 | 127.086 | 3.3 | -0.35 | B
8 | 50909.67 | 9593 | 121.477 | 3.27 | -3.99
9 | 61130.1 | 11648 | 147.13 | 3.27 | -4.64
10 | 57748.87 | 10816.2 | 159.127 | 3.25 | -3.53 | A
11 | 63726.96 | 11524.2 | 225.414 | 3.25 | -2.91
12 | 68351.39 | 12092.3 | 262.045 | 3.29 | -2.82
13 | 73127.05 | 12921.8 | 291.451 | 3.28 | -4.94 | A
14 | 84916.72 | 15500.8 | 317.811 | 3.28 | -5.72 | B
15 | 79685.76 | 14357.2 | 304.885 | 3.26 | -5.16 | A
16 | 74450.89 | 12945.4 | 308.19 | 3.31 | -3.81
17 | 73694.82 | 12854.2 | 295.923 | 3.32 | -3.63
18 | 69921.07 | 11965.1 | 296.214 | 3.29 | -2.36 | A
19 | 72588.7 | 12487 | 306.271 | 3.34 | -2.52
20 | 74488.31 | 12860.4 | 311.305 | 3.35 | -2.26
21 | 82231.06 | 14860 | 297.548 | 3.34 | -4.47 | B
22 | 90826.95 | 17045.5 | 347.352 | 3.28 | -5.44
23 | 94243.92 | 17505.4 | 368.674 | 3.31 | -3.7
24 | 96476.71 | 18020 | 387.859 | 3.34 | -0.37 | A
25 | 91361.05 | 17114 | 356.248 | 3.34 | 1.42
26 | 77648.04 | 14066.8 | 326.177 | 3.32 | 1.1
27 | 82025.27 | 15577.2 | 285.526 | 3.32 | 1.89
28 | 82300.27 | 15857.7 | 273.722 | 3.31 | 2.21 | B
29 | 91591.29 | 17408.2 | 346.913 | 3.31 | 0.14
30 | 101541.01 | 19177.3 | 458.216 | 3.32 | 1.24 | A
Итого | 2257483.12 | 412153.8 | 275.407 | 3.3 | -3.07 | AB