## Лист1
ПАСПОРТ ФІЗИКО-ХІМІЧНИХ ПОКАЗНИКІВ ПРИРОДНОГО ГАЗУ
ПАТ "УКРТРАНСГАЗ" Філія УМГ "ХАРКІВТРАНСГАЗ" | [9 empty] | переданого |  | Шебелинське ЛВУМГ | [5 empty] | та прийнятого |  |  | Харківське ЛВУМГ
Шебелинський пм Шебелинського ЛВУМГ | [9 empty] | по ГВС (ПВВГ, СВГ, ГРС) |  |  |  | ПВВГ "ЧДКС"
Вимірювальна хіміко-аналітична лабораторія | [21 empty] | маршрут № |  | 660
Свідоцтво про атестацію №100-355/2015 чинне до 20.12.2018р. | [9 empty] | з газопроводу |  |  | "Перемичка О-Ш-ШБКБ" Ду 700 | [8 empty] | за період з 01.11.2016 по 30.11.2016
Число місяця | Компонентний склад, % мол. | [11 empty] | Фізико-хімічні показники газу обчислені на основі компонентного складу, 101,325 кПа | [9 empty] | Температура точки роси вологи (Р = 3.92 МПа), ºС | Температура точки роси вуглеводнів, ºС | Масова концентрація сірководню, мг/м3 | Масова концентрація меркаптанової сірки, мг/м3 | Маса механічних домішок, мг/м3 | Обсяг газу, тис. м3
[13 empty] | Густина абсолютна, кг/м3,при 20 ºС, | Температура вимірювання/згоряння при 20/25ºС
| метан, С1 | етан, С2 | пропан, С3 | ізо-бутан, і-С4 | н-бутан, н-С4 | нео-пентан, нео-С5 | ізо-пентан, і-С5 | н-пентан, н-С5 | гексани та вищі, С6+ | кисень, О2 | азот, N2 | діоксид вуглецю, CО2 |  | Теплота згоряння нижча, ккал/м3 | Теплота згоряння нижча, МДж/м3 | Теплота згоряння нижча, кВт⋅год/м3 | Теплота згоряння вища, ккал/м3 | Теплота згоряння вища, МДж/м3 | Теплота згоряння вища, кВт⋅год/м3 | Число Воббе вище, ккал/м3 | Число Воббе вище, МДж/м3 | Число Воббе вище, кВт⋅год/м3
1 | 93.1302 | 3.9563 | 0.8833 | 0.1119 | 0.1854 | 0.0102 | 0.0571 | 0.0431 | 0.1486 | 0.0045 | 1.2618 | 0.2076 | 0.7227 | 8351.7961 | 34.9673 | 9.7131 | 9487.8905 | 39.7239 | 11.0344 | 11940.1213 | 49.9909 | 13.8864 | -11.3 | 0.8 |  |  |  | 3226.2704 | 100 | ОК
2 | 93.1263 | 3.9764 | 0.871 | 0.1089 | 0.1798 | 0.0106 | 0.0538 | 0.0409 | 0.1442 | 0.0046 | 1.2459 | 0.2376 | 0.7226 | 8346.1832 | 34.9438 | 9.7066 | 9242.954 | 38.6984 | 10.7496 | 11933.577 | 49.9635 | 13.8788 | -10.8 | 3.2 | 0.1 | 0.2 |  | 3101.4927 | 100 | ОК
3 | 93.2178 | 3.9191 | 0.861 | 0.1088 | 0.1787 | 0.0105 | 0.0548 | 0.0413 | 0.1442 | 0.0044 | 1.2284 | 0.2309 | 0.7219 | 8342.8872 | 34.93 | 9.7028 | 9240.9477 | 38.69 | 10.7472 | 11935.1295 | 49.97 | 13.8806 | -10.5 | 1.8 |  |  |  | 2617.7799 | 99.9999
4 | 92.9875 | 3.9854 | 0.9127 | 0.1159 | 0.1938 | 0.0108 | 0.0571 | 0.0433 | 0.1572 | 0.0042 | 1.2878 | 0.2442 | 0.7243 | 8357.2179 | 34.99 | 9.7194 | 9255.2785 | 38.75 | 10.7639 | 11935.1295 | 49.97 | 13.8806 | -11 | 2.3 |  |  |  | 3077.9908 | 99.9999
5 | [13 empty] | 8357.2179 | 34.99 | 9.7194 | 9255.2785 | 38.75 | 10.7639 | 11935.1295 | 49.97 | 13.8806 | [5 empty] | 3116.5717 | 0
6 | [13 empty] | 8357.2179 | 34.99 | 9.7194 | 9255.2785 | 38.75 | 10.7639 | 11935.1295 | 49.97 | 13.8806 | [5 empty] | 3193.8862 | 0
7 | 93.1387 | 3.9375 | 0.8732 | 0.1117 | 0.1831 | 0.0107 | 0.057 | 0.0426 | 0.1605 | 0.0046 | 1.2519 | 0.2285 | 0.723 | 8351.6767 | 34.9668 | 9.713 | 9248.8774 | 38.7232 | 10.7564 | 11937.6612 | 49.9806 | 13.8835 | -8.1 | 2.1 |  |  |  | 1513.2058 | 100 | ОК
8 | 93.0644 | 3.9638 | 0.8824 | 0.1125 | 0.1856 | 0.0105 | 0.0568 | 0.043 | 0.1705 | 0.0049 | 1.2776 | 0.2279 | 0.7237 | 8356.1192 | 34.9854 | 9.7182 | 9253.5588 | 38.7428 | 10.7619 | 11937.6135 | 49.9804 | 13.8834 | -22.3 | 4.9 |  |  |  | 1478.7069 | 99.9999
9 | 93.181 | 3.9322 | 0.8708 | 0.1097 | 0.1809 | 0.0105 | 0.0549 | 0.0416 | 0.1366 | 0.0042 | 1.2499 | 0.2276 | 0.722 | 8342.3378 | 34.9277 | 9.7021 | 9238.8698 | 38.6813 | 10.7448 | 11932.5021 | 49.959 | 13.8775 | -16.6 | 3.2 |  |  | відс | 1872.5694 | 99.9999
10 | 93.2871 | 3.8823 | 0.8495 | 0.1075 | 0.1759 | 0.011 | 0.0556 | 0.0411 | 0.1447 | 0.0047 | 1.209 | 0.2317 | 0.7215 | 8340.8331 | 34.9214 | 9.7004 | 9237.3651 | 38.675 | 10.7431 | 11935.2489 | 49.9705 | 13.8807 | -16.4 | 3.9 |  |  |  | 1645.5276 | 100.0001
11 | 93.076 | 3.9623 | 0.8878 | 0.1128 | 0.1852 | 0.0106 | 0.0585 | 0.0435 | 0.159 | 0.0044 | 1.2611 | 0.2388 | 0.7235 | 8354.1846 | 34.9773 | 9.7159 | 9251.4808 | 38.7341 | 10.7595 | 11936.5386 | 49.9759 | 13.8822 | -20 | 2 |  |  |  | 2703.3141 | 100 | ОК
12 | [13 empty] | 8354.1846 | 34.9773 | 9.7159 | 9251.4808 | 38.7341 | 10.7595 | 11936.5386 | 49.9759 | 13.8822 | [5 empty] | 2879.4012 | 0
13 | [13 empty] | 8354.1846 | 34.9773 | 9.7159 | 9251.4808 | 38.7341 | 10.7595 | 11936.5386 | 49.9759 | 13.8822 | [5 empty] | 3329.2263 | 0
14 | 93.0017 | 4.0119 | 0.9027 | 0.1152 | 0.1898 | 0.0103 | 0.0581 | 0.0439 | 0.1743 | 0.0044 | 1.2842 | 0.2035 | 0.7243 | 8366.0552 | 35.027 | 9.7297 | 9264.2352 | 38.7875 | 10.7743 | 11946.9284 | 50.0194 | 13.8943 | -12 | 2.7 |  |  |  | 3582.6033 | 100 | ОК
15 | 92.9676 | 4.0413 | 0.8889 | 0.113 | 0.1844 | 0.0104 | 0.0565 | 0.0431 | 0.142 | 0.0047 | 1.2836 | 0.2646 | 0.7238 | 8349.3838 | 34.9572 | 9.7103 | 9246.1785 | 38.7119 | 10.7533 | 11927.0565 | 49.9362 | 13.8712 | -13.5 | 1.8 |  |  |  | 3589.8595 | 100.0001
16 | 92.8333 | 4.0955 | 0.9189 | 0.117 | 0.192 | 0.0101 | 0.0578 | 0.0446 | 0.138 | 0.0047 | 1.3186 | 0.2696 | 0.7249 | 8354.8056 | 34.9799 | 9.7166 | 9251.8869 | 38.7358 | 10.7599 | 11925.7906 | 49.9309 | 13.8697 | -16.4 | -1.4 |  |  |  | 3555.8882 | 100.0001
17 | [13 empty] | 8354.8056 | 34.9799 | 9.7166 | 9251.8869 | 38.7358 | 10.7599 | 11925.7906 | 49.9309 | 13.8697 | [5 empty] | 3777.167 | 0
18 | 92.8213 | 4.1772 | 0.9296 | 0.1189 | 0.1952 | 0.0104 | 0.0597 | 0.0454 | 0.1381 | 0.0049 | 1.3475 | 0.1518 | 0.7244 | 8370.0917 | 35.0439 | 9.7344 | 9268.5344 | 38.8055 | 10.7793 | 11950.9888 | 50.0364 | 13.899 | -17.5 | -1.6 |  |  |  | 4005.6467 | 100 | ОК
19 | [13 empty] | 8370.0917 | 35.0439 | 9.7344 | 9268.5344 | 38.8055 | 10.7793 | 11950.9888 | 50.0364 | 13.899 | [5 empty] | 4037.7615 | 0
20 | [13 empty] | 8370.0917 | 35.0439 | 9.7344 | 9268.5344 | 38.8055 | 10.7793 | 11950.9888 | 50.0364 | 13.899 | [5 empty] | 4054.4617 | 0
21 | 92.8093 | 4.1876 | 0.9249 | 0.1182 | 0.1935 | 0.0101 | 0.0589 | 0.045 | 0.1482 | 0.0048 | 1.3226 | 0.177 | 0.7248 | 8372.4324 | 35.0537 | 9.7371 | 9271.0184 | 38.8159 | 10.7822 | 11950.9888 | 50.0364 | 13.899 | -17.6 | -0.6 |  |  |  | 4433.6479 | 100.0001
22 | 92.6015 | 4.2147 | 1.0066 | 0.126 | 0.2065 | 0.0102 | 0.0578 | 0.0443 | 0.1201 | 0.0049 | 1.3209 | 0.2864 | 0.7267 | 8370.45 | 35.0454 | 9.7348 | 9268.5822 | 38.8057 | 10.7794 | 11932.2633 | 49.958 | 13.8772 | -21.5 | -2.6 |  |  | відс | 4438.2515 | 99.9999
23 | 92.1326 | 4.1279 | 1.0302 | 0.137 | 0.22 | 0.0101 | 0.0622 | 0.0483 | 0.1521 | 0.0056 | 1.624 | 0.4499 | 0.7315 | 8347.6641 | 34.95 | 9.7083 | 9240.9477 | 38.69 | 10.7472 | 11858.6988 | 49.65 | 13.7917 | -18 | -0.6 |  |  |  | 4815.7208 | 99.9999
24 | [13 empty] | 8347.6641 | 34.95 | 9.7083 | 9240.9477 | 38.69 | 10.7472 | 11858.6988 | 49.65 | 13.7917 | [5 empty] | 4747.0515 | 0
25 | 92.6261 | 4.0847 | 0.9697 | 0.13 | 0.208 | 0.0106 | 0.0642 | 0.0483 | 0.1223 | 0.0054 | 1.4329 | 0.2978 | 0.7266 | 8352.441 | 34.97 | 9.7139 | 9248.1131 | 38.72 | 10.7556 | 11906.4679 | 49.85 | 13.8472 | -16.4 | 3 |  |  |  | 4652.3848 | 100 | ОК
26 | [13 empty] | 8352.441 | 34.97 | 9.7139 | 9248.1131 | 38.72 | 10.7556 | 11906.4679 | 49.85 | 13.8472 | [5 empty] | 4309.7146 | 0
27 | [13 empty] | 8352.441 | 34.97 | 9.7139 | 9248.1131 | 38.72 | 10.7556 | 11906.4679 | 49.85 | 13.8472 | [5 empty] | 4221.4357 | 0
28 | 93.0694 | 3.9313 | 0.8774 | 0.1058 | 0.1745 | 0.0081 | 0.055 | 0.0409 | 0.1094 | 0.0059 | 1.4608 | 0.1617 | 0.7214 | 8321.391 | 34.84 | 9.6778 | 9214.6747 | 38.58 | 10.7167 | 11906.4679 | 49.85 | 13.8472 | -16.8 | 4.4 |  |  |  | 4027.3985 | 100.0002
29 | [13 empty] | 8321.391 | 34.84 | 9.6778 | 9214.6747 | 38.58 | 10.7167 | 11906.4679 | 49.85 | 13.8472 | [5 empty] | 4404.1133 | 0
30 | 92.714 | 3.9172 | 0.9466 | 0.1153 | 0.1945 | 0.0079 | 0.0537 | 0.0393 | 0.1145 | 0.0058 | 1.6464 | 0.2447 | 0.7246 | 8312.8165 | 34.8041 | 9.6678 | 9205.9568 | 38.5435 | 10.7065 | 11869.208 | 49.694 | 13.8039 | -12.7 | 4.6 | 0.1 | 0.2 |  | 5434.312 | 99.9999
Умовно постійні компоненти, мол. % від 01.01.2016 р. | [7 empty] | Гелій |  | 0 | Водень |  | 0 | 8351.445 | 34.9658 | 9.7127 | 9255.187 | 38.7496 | 10.7638 | [6 empty] | Всього *: |  | 105843.291
Середньозважене значення теплоти згоряння:
Керівник | [5 empty] | Головний інженер Шебелинського ЛВУМГ | [10 empty] | Буховцев О.Л.
[6 empty] | підрозділу підприємства, якому підпорядковується лабораторія | [10 empty] | прізвище |  |  |  |  | підпис |  |  | дата
Керівник лабораторії | [5 empty] | Завідувач вимірювальної хіміко-аналітичної лабораторії | [10 empty] | Євтушенко С.О.
[6 empty] | лабораторія, де здійснювались аналізи газу | [10 empty] | прізвище |  |  |  |  | підпис |  |  | дата
Керівник метрологічної служби | [5 empty] | Начальник служби ГВ та М | [10 empty] | Пивовар Є.В.
[6 empty] | метрологічна служба, яка вимірює обсяги газу | [10 empty] | прізвище |  |  |  |  | підпис |  |  | дата
* Обсяг природного газу за місяць з урахуванням ВТВ

## Лист2
Данные по объекту ПВВГ ЧДЗУ 4 (осн.) за 11/16. |  | Данные по объекту ПВВГ ЧДЗУ-5 (осн.) за 11/16. |  |  | Данные по объекту ПВВГ ЧДЗУ-6 (осн.) за 11/16.
День | V, м3 | День | V, м3 |  | День | V, м3
1 | 0 | 1 | 2212181.25 |  | 1 | 1014089.13 | 3226270.38 | 3226270.38 | 3226.2704
2 | 0 | 2 | 2456757.75 |  | 2 | 644734.94 | 3101492.69 | 3101492.69 | 3101.4927
3 | 0 | 3 | 1702946.5 |  | 3 | 914833.38 | 2617779.88 | 2617779.88 | 2617.7799
4 | 0 | 4 | 2309104.25 |  | 4 | 768886.56 | 3077990.81 | 3077990.81 | 3077.9908
5 | 0 | 5 | 2117530 |  | 5 | 999041.69 | 3116571.69 | 3116571.69 | 3116.5717
6 | 0 | 6 | 2381147.25 |  | 6 | 812738.94 | 3193886.19 | 3193886.19 | 3193.8862
7 | 0 | 7 | 1513205.75 |  | 7 | 0 | 1513205.75 | 1513205.75 | 1513.2058
8 | 0 | 8 | 1468281.63 |  | 8 | 10425.23 | 1478706.86 | 1478706.86 | 1478.7069
9 | 0 | 9 | 1872569.38 |  | 9 | 0 | 1872569.38 | 1872569.38 | 1872.5694
10 | 0 | 10 | 1645527.63 |  | 10 | 0 | 1645527.63 | 1645527.63 | 1645.5276
11 | 2590132.75 | 11 | 113181.35 |  | 11 | 0 | 2703314.1 | 2703314.1 | 2703.3141
12 | 2879401.25 | 12 | 0 |  | 12 | 0 | 2879401.25 | 2879401.25 | 2879.4012
13 | 3329226.25 | 13 | 0 |  | 13 | 0 | 3329226.25 | 3329226.25 | 3329.2263
14 | 3582603.25 | 14 | 0 |  | 14 | 0 | 3582603.25 | 3582603.25 | 3582.6033
15 | 3589859.5 | 15 | 0 |  | 15 | 0 | 3589859.5 | 3589859.5 | 3589.8595
16 | 3555888.25 | 16 | 0 |  | 16 | 0 | 3555888.25 | 3555888.25 | 3555.8882
17 | 3777167 | 17 | 0 |  | 17 | 0 | 3777167 | 3777167 | 3777.167
18 | 4005646.75 | 18 | 0 |  | 18 | 0 | 4005646.75 | 4005646.75 | 4005.6467
19 | 4037761.5 | 19 | 0 |  | 19 | 0 | 4037761.5 | 4037761.5 | 4037.7615
20 | 4054461.75 | 20 | 0 |  | 20 | 0 | 4054461.75 | 4054461.75 | 4054.4617
21 | 3909617.5 | 21 | 0 |  | 21 | 524030.44 | 4433647.94 | 4433647.94 | 4433.6479
22 | 2933407.5 | 22 | 0 |  | 22 | 1504844 | 4438251.5 | 4438251.5 | 4438.2515
23 | 3125842 | 23 | 0 |  | 23 | 1689878.75 | 4815720.75 | 4815720.75 | 4815.7208
24 | 3143920.75 | 24 | 0 |  | 24 | 1603130.75 | 4747051.5 | 4747051.5 | 4747.0515
25 | 3064695.5 | 25 | 0 |  | 25 | 1587689.25 | 4652384.75 | 4652384.75 | 4652.3848
26 | 2826868 | 26 | 0 |  | 26 | 1482846.63 | 4309714.63 | 4309714.63 | 4309.7146
27 | 2897374.75 | 27 | 0 |  | 27 | 1324061 | 4221435.75 | 4221435.75 | 4221.4357
28 | 2896798 | 28 | 0 |  | 28 | 1130600.5 | 4027398.5 | 4027398.5 | 4027.3985
Итого | 60200672.25 | Итого | 19792524.08 |  | Итого | 16011831.17
| 1120319.98 | 1120.32
4404.1133
| 3283793.28 | 3283.7933