## Кох.11.16
ПАТ "УКРТРАНСГАЗ" | [11 empty] | ПАСПОРТ ФІЗИКО-ХІМІЧНИХ ПОКАЗНИКІВ ПРИРОДНОГО ГАЗУ
Філія "УМГ "ХАРКІВТРАНСГАЗ" | [9 empty] | переданого УМГ "Київтрансгаз" Диканське ЛВ УМГ та прийнятого УМГ "Харківтрансгаз" Харківське ЛВ УМГ
Кегичівський п/м Харківського ЛВУМГ | [9 empty] | ( ГРС Коханівська, ГРС Сахновщина), відібраного на Коханівській ГРС | [16 empty] | маршрут № 621
Вимірювальна хіміко-аналітична лабораторія
Свідоцтво № 100-272/2014 чинне до16.12.2017 р. | [21 empty] | за період з 01.11.2016р. по 30.11.2016р.
Число місяця | Компонентний склад, % мол. | [11 empty] | Фізико-хімічні показники газу обчислені на основі компонентного складу, 101,325 кПа | [9 empty] | Температура точки роси вологи (Р = 3.92 МПа), ºС | Температура точки роси вуглеводнів, ºС | Масова концентрація сірководню, мг/м3 | Масова концентрація меркаптанової сірки, мг/м3 | Маса механічних домішок, мг/м3 | Обсяг газу, тис. м3
[13 empty] | Густина абсолютна, кг/м3,при 20 ºС, | Температура вимірювання/згоряння при | [6 empty] | 20/25ºС
| метан, С1 | етан, С2 | пропан, С3 | ізо-бутан, і-С4 | н-бутан, н-С4 | нео-пентан, нео-С5 | ізо-пентан, і-С5 | н-пентан, н-С5 | гексани та вищі, С6+ | кисень, О2 | азот, N2 | діоксид вуглецю, CО2 |  | Теплота згоряння нижча, ккал/м3 | Теплота згоряння нижча, МДж/м3 | Теплота згоряння нижча, кВт⋅год/м3 | Теплота згоряння вища, ккал/м3 | Теплота згоряння вища, МДж/м3 | Теплота згоряння вища, кВт⋅год/м3 | Число Воббе вище, ккал/м3 | Число Воббе вище, МДж/м3 | Число Воббе вище, кВт⋅год/м3
1 | [28 empty] | 0
2 | [28 empty] | 0
3 | [28 empty] | 0
4 | [28 empty] | 0
5 | [28 empty] | 0
6 | [28 empty] | 0
7 | [28 empty] | 0
8 | [28 empty] | 0
9 | 95.4454 | 2.5045 | 0.8164 | 0.1253 | 0.123 | 0.0184 | 0.0228 | 0.0166 | 0.0126 | 0.008 | 0.7187 | 0.1883 | 0.7044 | 8233 | 34.4708 | 9.57 | 9124 | 38.1993 | 10.61 | 11930 | 49.9505 | 13.87 | [5 empty] | 4298.37 | 100 | ОК
10 | [28 empty] | 0
11 | [28 empty] | 0
12 | [28 empty] | 0
13 | [28 empty] | 0
14 | [28 empty] | 0
15 | [28 empty] | 0
16 | [28 empty] | 0
17 | [28 empty] | 0
18 | [28 empty] | 0
19 | [28 empty] | 0
20 | [28 empty] | 0
21 | [28 empty] | 0
22 | [28 empty] | 0
23 | [28 empty] | 0
24 | [28 empty] | 0
25 | [28 empty] | 0
26 | [28 empty] | 0
27 | [28 empty] | 0
28 | [28 empty] | 0
29 | [28 empty] | 0
30 | [28 empty] | 0
31 | [28 empty] | 0
Умовно постійні компоненти, мол. % від 01.01.2016 р. | [7 empty] | Гелій |  | 0 | Водень |  | 0 | 8233 | 34.4708 | 9.57 | 9124 | 38.1993 | 10.61 | [6 empty] | Всього* : |  | 4298.37
Середньозважене значення теплоти згоряння:
Заступник начальника Харківського ЛВУМГ Панасюк А.М. 01.12.2016
| Завідувач лабораторії | [11 empty] | Гусєва С.В. | [6 empty] | 01.12.2016
| Інженер з метрології дільниці служби ГВ та М | [11 empty] | Саєнко А.М | [6 empty] | 01.12.2016