## ПВВГ 11.16
ПАТ "УКРТРАНСГАЗ" | [11 empty] | ПАСПОРТ ФІЗИКО-ХІМІЧНИХ ПОКАЗНИКІВ ПРИРОДНОГО ГАЗУ
Філія "УМГ "ХАРКІВТРАНСГАЗ" | [9 empty] | переданогоУМГ "Харківтрансгаз" Харківським ЛВ УМГ та прийнятого УМГ "Київтрансгаз" Диканським ЛВ УМГ
Кегичівський п/м Харківського ЛВУМГ | [9 empty] | відібраного на Кегичівському ПВВГ | [16 empty] | маршрут № 622
Вимірювальна хіміко-аналітична лабораторія
Свідоцтво № 100-272/2014 чинне до 16.12.2017 р. | [12 empty] | з газопроводу "Союз" | [8 empty] | за період з 01.11.2016р. по 30.11.2016р.
Число місяця | Компонентний склад, % мол. | [11 empty] | Фізико-хімічні показники газу обчислені на основі компонентного складу, 101,325 кПа | [9 empty] | Температура точки роси вологи (Р = 3.92 МПа), ºС | Температура точки роси вуглеводнів, ºС | Масова концентрація сірководню, мг/м3 | Масова концентрація меркаптанової сірки, мг/м3 | Маса механічних домішок, мг/м3 | Обсяг газу, тис. м3
[13 empty] | Густина абсолютна, кг/м3,при 20 ºС, | Температура вимірювання/згоряння при | [6 empty] | 20/25ºС
| метан, С1 | етан, С2 | пропан, С3 | ізо-бутан, і-С4 | н-бутан, н-С4 | нео-пентан, нео-С5 | ізо-пентан, і-С5 | н-пентан, н-С5 | гексани та вищі, С6+ | кисень, О2 | азот, N2 | діоксид вуглецю, CО2 |  | Теплота згоряння нижча, ккал/м3 | Теплота згоряння нижча, МДж/м3 | Теплота згоряння нижча, кВт⋅год/м3 | Теплота згоряння вища, ккал/м3 | Теплота згоряння вища, МДж/м3 | Теплота згоряння вища, кВт⋅год/м3 | Число Воббе вище, ккал/м3 | Число Воббе вище, МДж/м3 | Число Воббе вище, кВт⋅год/м3
1 | 95.3204 | 2.5708 | 0.8385 | 0.1324 | 0.1313 | 0.0162 | 0.0265 | 0.0209 | 0.0106 | 0.0081 | 0.7309 | 0.1933 | 0.7055 | 8242 | 34.5093 | 9.59 | 9134 | 38.2404 | 10.62 | 11934 | 49.9645 | 13.88 | -14.4 | -11.7 |  |  |  | 5830.35 | 99.9999
2 | 95.3083 | 2.5786 | 0.8391 | 0.1319 | 0.1314 | 0.0152 | 0.0256 | 0.02 | 0.0171 | 0.0081 | 0.7312 | 0.1935 | 0.7057 | 8244 | 34.5165 | 9.59 | 9135 | 38.248 | 10.62 | 11935 | 49.9685 | 13.88 | -16.2 | -12.7 |  |  |  | 6026.47 | 100 | ОК
3 | 95.4006 | 2.5288 | 0.8247 | 0.1303 | 0.1288 | 0.0172 | 0.0262 | 0.0206 | 0.0063 | 0.0079 | 0.718 | 0.1906 | 0.7048 | 8237 | 34.4876 | 9.58 | 9128 | 38.2174 | 10.62 | 11933 | 49.9594 | 13.88 | -14.6 | -10.3 |  |  |  | 5619.64 | 100 | ОК
4 | 95.3128 | 2.5766 | 0.8436 | 0.1334 | 0.1317 | 0.0161 | 0.0262 | 0.0198 | 0.01 | 0.0079 | 0.7287 | 0.1932 | 0.7056 | 8243 | 34.513 | 9.59 | 9134 | 38.2443 | 10.62 | 11935 | 49.9679 | 13.88 | -14.1 | -11.3 |  |  |  | 5680.26 | 100 | ОК
5 | [28 empty] | 0
6 | [28 empty] | 0
7 | 95.426 | 2.5219 | 0.8179 | 0.1205 | 0.12 | 0.0126 | 0.026 | 0.0192 | 0.0147 | 0.0081 | 0.7241 | 0.1889 | 0.7045 | 8233 | 34.4708 | 9.57 | 9124 | 38.1993 | 10.61 | 11930 | 49.9476 | 13.87 | -9.7 | -7.1 | до 0.0003 | до 0.0001 |  | 4298.37 | 99.9999
8 | [28 empty] | 0
9 | [28 empty] | 0
10 | [28 empty] | 0
11 | [28 empty] | 0
12 | [28 empty] | 0
13 | [28 empty] | 0
14 | 95.3651 | 2.5349 | 0.8282 | 0.1282 | 0.127 | 0.0135 | 0.0259 | 0.0201 | 0.0207 | 0.0079 | 0.7368 | 0.1917 | 0.7052 | 8239 | 34.4954 | 9.58 | 9130 | 38.2254 | 10.62 | 11931 | 49.9546 | 13.88 | -13.6 | -11.8 |  |  | відсутні | 5142.87 | 100 | ОК
15 | 95.3294 | 2.5547 | 0.8376 | 0.1324 | 0.1309 | 0.0176 | 0.0272 | 0.0211 | 0.0165 | 0.008 | 0.7319 | 0.1926 | 0.7056 | 8244 | 34.5142 | 9.59 | 9135 | 38.2456 | 10.62 | 11935 | 49.9674 | 13.88 | -14.1 | -12.3 |  |  |  | 5601.53 | 99.9999
16 | 95.2998 | 2.5858 | 0.8429 | 0.1329 | 0.1309 | 0.015 | 0.0258 | 0.0204 | 0.0147 | 0.008 | 0.7305 | 0.1933 | 0.7057 | 8245 | 34.5185 | 9.59 | 9136 | 38.2503 | 10.63 | 11935 | 49.9703 | 13.88 | -14.4 | -12.1 |  |  |  | 6110.73 | 100 | ОК
17 | 95.309 | 2.5754 | 0.8446 | 0.1346 | 0.1334 | 0.0151 | 0.0256 | 0.0195 | 0.0143 | 0.008 | 0.7285 | 0.192 | 0.7057 | 8245 | 34.5195 | 9.59 | 9136 | 38.2513 | 10.63 | 11936 | 49.9726 | 13.88 | -14.7 | -11.9 |  |  |  | 5943.41 | 100 | ОК
18 | 95.3472 | 2.5671 | 0.8283 | 0.1308 | 0.1291 | 0.0151 | 0.0244 | 0.0187 | 0.0163 | 0.008 | 0.7256 | 0.1895 | 0.7053 | 8241 | 34.5048 | 9.58 | 9132 | 38.2357 | 10.62 | 11934 | 49.967 | 13.88 | -15 | -11.2 |  |  |  | 5856.85 | 100.0001
19 | [28 empty] | 0
20 | [28 empty] | 0
21 | 95.2856 | 2.5922 | 0.8407 | 0.1328 | 0.1313 | 0.0161 | 0.0273 | 0.0227 | 0.0145 | 0.0088 | 0.7366 | 0.1914 | 0.7059 | 8246 | 34.5224 | 9.59 | 9137 | 38.2543 | 10.63 | 11935 | 49.9707 | 13.88 | -15.2 | -12.1 |  |  |  | 6852.34 | 100 | ОК
22 | 95.2845 | 2.5905 | 0.8448 | 0.1316 | 0.1308 | 0.0122 | 0.0274 | 0.0208 | 0.0137 | 0.0082 | 0.7419 | 0.1935 | 0.7058 | 8243 | 34.5136 | 9.59 | 9135 | 38.2448 | 10.62 | 11933 | 49.9618 | 13.88 | -15.7 | -11.9 |  |  |  | 6831.9 | 99.9999
23 | 95.197 | 2.6299 | 0.8607 | 0.1365 | 0.1366 | 0.0197 | 0.0287 | 0.0231 | 0.0142 | 0.0079 | 0.7509 | 0.1947 | 0.7067 | 8252 | 34.5493 | 9.6 | 9144 | 38.2829 | 10.63 | 11937 | 49.9783 | 13.88 | -16.7 | -13.2 |  |  |  | 6729.82 | 99.9999
24 | 95.3216 | 2.5738 | 0.8385 | 0.1321 | 0.1309 | 0.0183 | 0.0249 | 0.0192 | 0.0061 | 0.0084 | 0.7357 | 0.1906 | 0.7054 | 8241 | 34.5016 | 9.58 | 9132 | 38.232 | 10.62 | 11933 | 49.9594 | 13.88 | -16.8 | -12.8 | до 0.0002 | до 0.0001 |  | 6762.15 | 100.0001
25 | 95.3646 | 2.5396 | 0.8279 | 0.1309 | 0.1297 | 0.0269 | 0.0268 | 0.0212 | 0.0127 | 0.0078 | 0.7237 | 0.1882 | 0.7054 | 8243 | 34.5116 | 9.59 | 9134 | 38.243 | 10.62 | 11936 | 49.9727 | 13.88 | -17.1 | -13 |  |  | відсутні | 6578.66 | 100 | ОК
26 | [28 empty] | 0
27 | [28 empty] | 0
28 | 95.4161 | 2.5201 | 0.8176 | 0.1296 | 0.1284 | 0.0213 | 0.0226 | 0.0175 | 0.0136 | 0.0086 | 0.7185 | 0.1862 | 0.7048 | 8237 | 34.4886 | 9.58 | 9128 | 38.2184 | 10.62 | 11933 | 49.9624 | 13.88 | -19.4 | -10.7 |  |  |  | 5996.67 | 100.0001
29 | 95.3674 | 2.5452 | 0.8302 | 0.1325 | 0.1324 | 0.0164 | 0.0262 | 0.0204 | 0.0071 | 0.0083 | 0.7256 | 0.1884 | 0.7051 | 8240 | 34.4973 | 9.58 | 9131 | 38.2276 | 10.62 | 11933 | 49.9631 | 13.88 | -18.9 | -9.7 |  |  |  | 6448.9 | 100.0001
30 | 95.3884 | 2.5334 | 0.8238 | 0.131 | 0.1297 | 0.0172 | 0.0244 | 0.0186 | 0.0105 | 0.0081 | 0.727 | 0.1879 | 0.7049 | 8238 | 34.4888 | 9.58 | 9128 | 38.2186 | 10.62 | 11932 | 49.9577 | 13.88 | -19.3 | -9.3 |  |  |  | 7149.63 | 100 | ОК
31 | [28 empty] | 0
Умовно постійні компоненти, мол. % від 01.01.2016 р. | [7 empty] | Гелій |  | 0 | Водень |  | 0 | 8242.0631 | 34.5077 | 9.5859 | 9133.1749 | 38.2387 | 10.6219 | [6 empty] | Всього* : |  | 109460.55
Середньозважене значення теплоти згоряння:
Заступник начальника Харківського ЛВУМГ Панасюк А.М. 01.12.2016
| Завідувач лабораторії | [11 empty] | Гусєва С.В. | [6 empty] | 01.12.2016
| Інженер з метрології дільниці служби ГВ та М | [11 empty] | Саєнко А.М | [6 empty] | 01.12.2016