## 600
ПАТ "УКРТРАНСГАЗ" | [9 empty] | ПАСПОРТ ФІЗИКО-ХІМІЧНИХ ПОКАЗНИКІВ ПРИРОДНОГО ГАЗУ №19-15 | [15 empty] | маршрут № |  | 600
Філія "УМГ "ХАРКІВТРАНСГАЗ" | [9 empty] | переданого Первомайським п/м Первомайського ЛВУМГ філії "УМГ "Харківтрансгаз" та прийнятого ПАТ "ХАРКІВГАЗ"
Первомайський п/м Первомайське ЛВУМГ | [9 empty] | по ГВС (ПВВГ, СВГ, ГРС) ГРС Борова, ГРС Олексіївка, ГРС Руновщина
Вимірювальна хіміко-аналітична лабораторія
Свідоцтво №100-356/2015 чинне до 20.12.2018 р. | [9 empty] | з газопроводу "Союз" | [11 empty] | за період з 01.11.2016 р. по 30.11.2016.р.
Число місяця | Компонентний склад, % мол. | [11 empty] | Фізико-хімічні показники газу обчислені на основі компонентного складу, 101,325 кПа | [9 empty] | Температура точки роси вологи (Р = 3.92 МПа), ºС | Температура точки роси вуглеводнів, ºС | Масова концентрація сірководню, мг/м3 | Масова концентрація меркаптанової сірки, мг/м3 | Маса механічних домішок, мг/м3 | Обсяг газу, тис. м3
[13 empty] | Густина абсолютна, кг/м3,при 20 ºС, | Температура вимірювання/згоряння при | [6 empty] | 20/25ºС
| метан, С1 | етан, С2 | пропан, С3 | ізо-бутан, і-С4 | н-бутан, н-С4 | нео-пентан, нео-С5 | ізо-пентан, і-С5 | н-пентан, н-С5 | гексани та вищі, С6+ | кисень, О2 | азот, N2 | діоксид вуглецю, CО2 |  | Теплота згоряння нижча, ккал/м3 | Теплота згоряння нижча, МДж/м3 | Теплота згоряння нижча, кВт⋅год/м3 | Теплота згоряння вища, ккал/м3 | Теплота згоряння вища, МДж/м3 | Теплота згоряння вища, кВт⋅год/м3 | Число Воббе вище, ккал/м3 | Число Воббе вище, МДж/м3 | Число Воббе вище, кВт⋅год/м3
1 | 96.7176 | 1.6688 | 0.5235 | 0.0795 | 0.0782 | 0.001 | 0.015 | 0.0104 | 0.0084 | 0.006 | 0.7647 | 0.1268 | 0.6931 |  | 33.9995 | 9.4443 |  | 37.7119 | 10.4755 |  | 49.7136 | 13.8093 | -23.3 | -22.4 |  |  |  | 21.241 | 99.9999
2 | 96.7288 | 1.6826 | 0.5054 | 0.0784 | 0.0755 | 0.0011 | 0.0145 | 0.0099 | 0.0083 | 0.0063 | 0.7622 | 0.1271 | 0.6929 |  | 33.9902 | 9.4417 |  | 37.7019 | 10.4727 |  | 49.7088 | 13.808 | -23.3 | -22.2 |  |  |  | 23.158 | 100.0001
3 | 96.7549 | 1.6727 | 0.4978 | 0.077 | 0.074 | 0.001 | 0.0142 | 0.0097 | 0.0081 | 0.0061 | 0.7577 | 0.1266 | 0.6926 |  | 33.9825 | 9.4396 |  | 37.6937 | 10.4705 |  | 49.7067 | 13.8074 | -21,8 | -20.9 |  |  |  | 22.946 | 99.9998
4 | 96.7116 | 1.6878 | 0.503 | 0.077 | 0.0736 | 0.001 | 0.0139 | 0.0094 | 0.0078 | 0.0098 | 0.7783 | 0.1268 | 0.6929 |  | 33.9796 | 9.4388 |  | 37.6903 | 10.4695 |  | 49.6933 | 13.8037 | -23.2 | -22.6 |  |  |  | 23.005 | 100 | ОК
5 | [14 empty] | 33.9796 | 9.4388 |  | 37.6903 | 10.4695 |  | 49.6933 | 13.8037 | [5 empty] | 23.238 | 0
6 | [14 empty] | 33.9796 | 9.4388 |  | 37.6903 | 10.4695 |  | 49.6933 | 13.8037 | [5 empty] | 23.775 | 0
7 | 96.7964 | 1.665 | 0.4805 | 0.0731 | 0.0694 | 0.0009 | 0.0133 | 0.0092 | 0.0078 | 0.0101 | 0.7521 | 0.1223 | 0.6921 |  | 33.9648 | 9.4347 |  | 37.6748 | 10.4652 |  | 49.6997 | 13.8055 | -23.7 | -23.1 |  |  | відс. | 18.248 | 100.0001
8 | 96.7401 | 1.7011 | 0.4996 | 0.0789 | 0.0756 | 0.0011 | 0.0149 | 0.0103 | 0.009 | 0.0057 | 0.7374 | 0.1263 | 0.6928 |  | 34.0031 | 9.4453 |  | 37.7161 | 10.4767 |  | 49.7291 | 13.8136 | -24,1 | -23.6 | не виявл. | 0.00012 |  | 16.714 | 100 | ОК
9 | 96.7664 | 1.6809 | 0.4908 | 0.0765 | 0.0722 | 0.001 | 0.014 | 0.0095 | 0.0083 | 0.0095 | 0.7454 | 0.1257 | 0.6925 |  | 33.9821 | 9.4395 |  | 37.6934 | 10.4704 |  | 49.7111 | 13.8086 | -21,3 | -20,3 |  |  |  | 16.831 | 100.0002
10 | 96.7843 | 1.6612 | 0.4835 | 0.077 | 0.0738 | 0.001 | 0.0148 | 0.01 | 0.0086 | 0.006 | 0.7526 | 0.1272 | 0.6924 |  | 33.975 | 9.4375 |  | 37.6858 | 10.4683 |  | 49.7043 | 13.8068 | -18,5 | -16,6 |  |  |  | 15.905 | 100 | ОК
11 | 96.7153 | 1.676 | 0.4812 | 0.0762 | 0.0722 | 0.001 | 0.0147 | 0.0099 | 0.0086 | 0.0098 | 0.8029 | 0.1322 | 0.6927 |  | 33.96 | 9.4333 |  | 37.66 | 10.4611 |  | 49.66 | 13.7944 | -18,7 | -16,9 |  |  |  | 21.798 | 100 | ОК
12 | [14 empty] | 33.96 | 9.4333 |  | 37.66 | 10.4611 |  | 49.66 | 13.7944 | [5 empty] | 23.738 | 0
13 | [14 empty] | 33.96 | 9.4333 |  | 37.66 | 10.4611 |  | 49.66 | 13.7944 | [5 empty] | 25.626 | 0
14 | 96.7633 | 1.6671 | 0.4872 | 0.0776 | 0.0752 | 0.0011 | 0.0147 | 0.0102 | 0.0088 | 0.0071 | 0.7621 | 0.1256 | 0.6926 |  | 33.9774 | 9.4382 |  | 37.6882 | 10.4689 |  | 49.7018 | 13.8061 | -16,0 | -14,7 |  |  |  | 24.018 | 100 | ОК
15 | 96.6086 | 1.7479 | 0.5164 | 0.0821 | 0.0794 | 0.0011 | 0.0159 | 0.011 | 0.0101 | 0.0152 | 0.7779 | 0.1344 | 0.6938 |  | 34.0133 | 9.4481 |  | 37.7263 | 10.4795 |  | 49.7057 | 13.8071 | -21,3 | -19,6 |  |  |  | 26.554 | 100 | ОК
16 | 96.5183 | 1.8062 | 0.5379 | 0.0855 | 0.0828 | 0.0011 | 0.0166 | 0.0113 | 0.0098 | 0.0148 | 0.7757 | 0.1399 | 0.6946 |  | 34.0448 | 9.4569 |  | 37.76 | 10.4889 |  | 49.7221 | 13.8117 | -21,6 | -19.1 |  |  |  | 27.118 | 99.9999
17 | 96.5804 | 1.7817 | 0.5365 | 0.0847 | 0.0823 | 0.0012 | 0.0164 | 0.0115 | 0.01 | 0.0145 | 0.7468 | 0.1338 | 0.6942 |  | 34.0488 | 9.458 |  | 37.7647 | 10.4902 |  | 49.7423 | 13.8173 | -22,3 | -20,2 |  |  |  | 27.41 | 99.9998
18 | 96.6278 | 1.7494 | 0.5203 | 0.0823 | 0.0799 | 0.0012 | 0.0159 | 0.0111 | 0.0099 | 0.0156 | 0.7565 | 0.1303 | 0.6938 |  | 34.0245 | 9.4512 |  | 37.7385 | 10.4829 |  | 49.7251 | 13.8125 | -22,6 | -19,3 |  |  |  | 28.961 | 100.0002
19 | [14 empty] | 34.0245 | 9.4512 |  | 37.7385 | 10.4829 |  | 49.7251 | 13.8125 | [5 empty] | 30.458 | 0
20 | [14 empty] | 34.0245 | 9.4512 |  | 37.7385 | 10.4829 |  | 49.7251 | 13.8125 | [5 empty] | 31.729 | 0
21 | 96.5959 | 1.7739 | 0.5367 | 0.0847 | 0.0829 | 0.0012 | 0.0169 | 0.0121 | 0.0113 | 0.0149 | 0.7375 | 0.1319 | 0.6942 |  | 34.0537 | 9.4594 |  | 37.7701 | 10.4917 |  | 49.7508 | 13.8197 | -22,1 | -20,8 |  |  |  | 31.807 | 99.9999
22 | 96.7104 | 1.731 | 0.5218 | 0.0831 | 0.08 | 0.0012 | 0.0156 | 0.0109 | 0.0099 | 0.0134 | 0.6987 | 0.1238 | 0.6933 |  | 34.0432 | 9.4564 |  | 37.7595 | 10.4888 |  | 49.7691 | 13.8247 | -22,2 | -21,1 |  |  |  | 32.17 | 99.9998
23 | 96.7154 | 1.7189 | 0.5191 | 0.0824 | 0.0794 | 0.0012 | 0.0156 | 0.011 | 0.0102 | 0.0148 | 0.7097 | 0.1224 | 0.6932 |  | 34.0343 | 9.454 |  | 37.7497 | 10.486 |  | 49.7588 | 13.8219 | -22,2 | -20,9 |  |  |  | 32.055 | 100.0001
24 | 96.7144 | 1.7076 | 0.5086 | 0.0812 | 0.0788 | 0.0012 | 0.0157 | 0.0109 | 0.01 | 0.0145 | 0.7309 | 0.1262 | 0.6932 |  | 34.0159 | 9.4489 |  | 37.7298 | 10.4805 |  | 49.7353 | 13.8154 | -22,5 | -20,6 |  |  |  | 32.214 | 100 | ОК
25 | 96.7017 | 1.7083 | 0.5059 | 0.0806 | 0.0783 | 0.0011 | 0.0155 | 0.0107 | 0.0095 | 0.0145 | 0.7427 | 0.1311 | 0.6932 |  | 34.0071 | 9.4464 |  | 37.7201 | 10.4778 |  | 49.721 | 13.8114 | -20,5 | -18,9 |  |  |  | 32.074 | 99.9999
26 | [14 empty] | 34.0071 | 9.4464 |  | 37.7201 | 10.4778 |  | 49.721 | 13.8114 | [5 empty] | 30.739 | 0
27 | [14 empty] | 34.0071 | 9.4464 |  | 37.7201 | 10.4778 |  | 49.721 | 13.8114 | [5 empty] | 29.884 | 0
28 | 96.7618 | 1.6507 | 0.5117 | 0.0801 | 0.0809 | 0.0012 | 0.0158 | 0.0112 | 0.0098 | 0.0142 | 0.7344 | 0.1281 | 0.6929 |  | 34.0019 | 9.445 |  | 37.7147 | 10.4763 |  | 49.7239 | 13.8122 | -13,7 | -9,9 |  |  |  | 26.526 | 99.9999
29 | 96.6768 | 1.6924 | 0.5296 | 0.0828 | 0.0848 | 0.0012 | 0.0162 | 0.0121 | 0.0107 | 0.0146 | 0.7482 | 0.1305 | 0.6936 |  | 34.0242 | 9.4512 |  | 37.7384 | 10.4829 |  | 49.729 | 13.8136 | -21,7 | -19,5 |  |  |  | 28.145 | 99.9999
30 | 96.6767 | 1.7043 | 0.5017 | 0.0786 | 0.0773 | 0.0011 | 0.0152 | 0.0112 | 0.0107 | 0.0151 | 0.7729 | 0.135 | 0.6933 |  | 33.9917 | 9.4421 |  | 37.7031 | 10.4731 |  | 49.6945 | 13.804 | -22,4 | -20,5 |  |  |  | 32.445 | 99.9998
Умовно постійні компоненти, мол. % від 01.01.2016 р. | [7 empty] | Гелій |  | 0 | Водень |  | 0 |  | 34.0054 | 9.4459 |  | 37.7174 | 10.477 | [6 empty] | Всього* : |  | 780.53
Середньозважене значення теплоти згоряння:
| Головний інженер Первомайського ЛВУМГ | [12 empty] | Журавель І.В. | [6 empty] | 01.12.2016 р.
|  |  | Керівник підрозділу підприємства, якому підпорядкована лабораторія | [10 empty] | прізвище |  |  | підпис |  |  |  | дата
| Начальник лабораторії ВХАЛ Первомайського п/м | [12 empty] | Сипко Е.П. | [6 empty] | 01.12.2016 р.
|  |  | Лабораторія, де здійснювались аналізи газу | [10 empty] | прізвище |  |  | підпис |  |  |  | дата
| Інженер І кат. групи газовимірювань та метрології | [12 empty] | Юрченко В.М. | [6 empty] | 01.12.2016 р.
|  |  | Метрологічна служба, яка визначає обсяги газу | [10 empty] | прізвище |  |  | підпис |  |  |  | дата
* Обсяг природного газу за місяць з урахуванням ВТВ.
Note on AC41: місячний об'єм газу узгоджений з диспетчерами з врахуванням ВТВ