## Лист1
ПАТ "УКРТРАНСГАЗ" | [25 empty] | Маршрут № 670
Філія "УМГ "ХАРКІВТРАНСГАЗ" | [8 empty] | ПАСПОРТ ФІЗИКО-ХІМІЧНИХ ПОКАЗНИКІВ ПРИРОДНОГО ГАЗУ
Харківський п/м Харківського ЛВУМГ
Вимірювальна хіміко-аналітична лабораторія | [8 empty] | переданого Харківським ЛВУМГ та прийнятого ПАТ "Харківміськгаз" по ГРС-5 м.Харків
Свідоцтво про атестацію № 100-359/2015 чинне до 20.12.18 р. | [8 empty] | з газопроводу ШБКБ за період з 01.11.2016 по 30.11.2016
Число місяця | Компонентний склад, % мол. | [11 empty] | Фізико-хімічні показники газу обчислені на основі компонентного складу, 101,325 кПа | [9 empty] | Температура точки роси вологи (Р = 3,92 МПа), ºС | Температура точки роси вуглеводнів, ºС | Масова концентрація сірководню, мг/м3 | Масова концентрація меркаптанової сірки, мг/м3 | Маса механічних домішок, мг/м3 | Обсяг газу, тис. м3
[13 empty] | Густина абсолютна, кг/м3, при 20 ºС, | Температура вимірювання/згоряння при | [6 empty] | 20/25 ºС
| метан, С1 | етан, С2 | пропан, С3 | ізо-бутан, і-С4 | н-бутан, н-С4 | нео-пентан, нео-С5 | ізо-пентан, і-С5 | н-пентан, н-С5 | гексани та вищі, С6+ | кисень, О2 | азот, N2 | діоксид вуглецю, CО2 |  | Теплота згоряння нижча, ккал/м3 | Теплота згоряння нижча, МДж/м3 | Теплота згоряння нижча, кВт⋅год/м3 | Теплота згоряння вища, ккал/м3 | Теплота згоряння вища, МДж/м3 | Теплота згоряння вища, кВт⋅год/м3 | Число Воббе вище, ккал/м3 | Число Воббе вище, МДж/м3 | Число Воббе вище, кВт⋅год/м3
1 | 90.0045 | 5.6737 | 1.2992 | 0.1064 | 0.1789 | 0.0028 | 0.0406 | 0.0326 | 0.034 |  | 1.9184 | 0.7088 | 0.7424 |  | 35.06 | 9.7389 |  | 38.82 | 10.7833 |  | 49.45 | 13.7361 | [5 empty] | 1851.4617 | 99.9999
2 | 89.9956 | 5.6924 | 1.275 | 0.1036 | 0.174 | 0.0028 | 0.0397 | 0.0321 | 0.0338 |  | 1.9318 | 0.7192 | 0.7422 |  | 35.03 | 9.7306 |  | 38.8 | 10.7778 |  | 49.42 | 13.7278 | [5 empty] | 1733.3921 | 100 | ОК
3 | 89.5769 | 5.963 | 1.331 | 0.1036 | 0.1736 | 0.0018 | 0.0377 | 0.0302 | 0.0255 |  | 1.9851 | 0.7716 | 0.745 |  | 35.08 | 9.7444 |  | 38.85 | 10.7917 |  | 49.4 | 13.7222 | -9.2 | -2 | 0.0012 | <0,0002 | відсутні | 1427.7897 | 100 | ОК
4 | [14 empty] | 35.08 | 9.7444 |  | 38.85 | 10.7917 |  | 49.4 | 13.7222 | [5 empty] | 1893.1589 | 0
5 | [14 empty] | 35.08 | 9.7444 |  | 38.85 | 10.7917 |  | 49.4 | 13.7222 | [5 empty] | 1846.051 | 0
6 | 89.9545 | 5.733 | 1.2735 | 0.1035 | 0.1719 | 0.0025 | 0.0394 | 0.0321 | 0.0334 |  | 1.9375 | 0.7187 | 0.7424 |  | 35.04 | 9.7333 |  | 38.8 | 10.7778 |  | 49.42 | 13.7278 | [5 empty] | 1744.3171 | 100 | ОК
7 | 89.5489 | 5.9583 | 1.3501 | 0.1066 | 0.1791 | 0.0019 | 0.04 | 0.0326 | 0.0292 |  | 1.9829 | 0.7704 | 0.7455 |  | 35.11 | 9.7528 |  | 38.88 | 10.8 |  | 49.41 | 13.725 | [5 empty] | 1456.591 | 100 | ОК
8 | 89.5529 | 5.9735 | 1.3178 | 0.1035 | 0.1722 | 0.0018 | 0.0378 | 0.0298 | 0.0259 |  | 2.02 | 0.7647 | 0.745 |  | 35.07 | 9.7417 |  | 38.83 | 10.7861 |  | 49.38 | 13.7167 | [5 empty] | 1267.271 | 99.9999
9 | 89.5929 | 5.8971 | 1.3821 | 0.1077 | 0.1768 | 0.0018 | 0.0394 | 0.0308 | 0.0253 |  | 1.9753 | 0.7708 | 0.7453 |  | 35.1 | 9.75 |  | 38.87 | 10.7972 |  | 49.41 | 13.725 | [5 empty] | 1603.186 | 100 | ОК
10 | 89.8103 | 5.842 | 1.3009 | 0.1 | 0.1686 | 0.002 | 0.0374 | 0.0292 | 0.0253 |  | 1.9413 | 0.7432 | 0.7432 |  | 35.05 | 9.7361 |  | 38.82 | 10.7833 |  | 49.41 | 13.725 | [5 empty] | 1729.4661 | 100.0002
11 | [14 empty] | 35.05 | 9.7361 |  | 38.82 | 10.7833 |  | 49.41 | 13.725 | -8.5 | -4.8 |  |  |  | 1737.4559 | 0
12 | [14 empty] | 35.05 | 9.7361 |  | 38.82 | 10.7833 |  | 49.41 | 13.725 | [5 empty] | 1761.5221 | 0
13 | 90.1316 | 5.6955 | 1.2147 | 0.0978 | 0.1616 | 0.0023 | 0.0375 | 0.0297 | 0.0289 |  | 1.8938 | 0.7066 | 0.7406 |  | 34.99 | 9.7194 |  | 38.76 | 10.7667 |  | 49.42 | 13.7278 | [5 empty] | 1814.6296 | 100 | ОК
14 | 90.196 | 5.6208 | 1.2531 | 0.1037 | 0.1713 | 0.0028 | 0.0405 | 0.0322 | 0.0349 |  | 1.8686 | 0.6761 | 0.7407 |  | 35.04 | 9.7333 |  | 38.81 | 10.7806 |  | 49.48 | 13.7444 | [5 empty] | 1925.2984 | 100 | ОК
15 | 90.1228 | 5.624 | 1.3015 | 0.1081 | 0.176 | 0.0028 | 0.0405 | 0.0319 | 0.0331 |  | 1.8779 | 0.6815 | 0.7415 |  | 35.07 | 9.7417 |  | 38.83 | 10.7861 |  | 49.49 | 13.7472 | [5 empty] | 1880.9431 | 100.0001
16 | 90.1465 | 5.5983 | 1.3 | 0.1081 | 0.1755 | 0.0027 | 0.0405 | 0.032 | 0.0329 |  | 1.8819 | 0.6818 | 0.7414 |  | 35.06 | 9.7389 |  | 38.82 | 10.7833 |  | 49.48 | 13.7444 | [5 empty] | 1848.6318 | 100.0002
17 | 90.1621 | 5.5887 | 1.3091 | 0.1105 | 0.1784 | 0.0027 | 0.0416 | 0.0327 | 0.0348 | 0.0063 | 1.87 | 0.6693 | 0.7414 |  | 35.07 | 9.7417 |  | 38.84 | 10.7889 |  | 49.51 | 13.7528 | -8.2 | -3.4 | 0.0011 | <0,0002 | відсутні | 1874.0251 | 100.0062
18 | [14 empty] | 35.07 | 9.7417 |  | 38.84 | 10.7889 |  | 49.51 | 13.7528 | [5 empty] | 1973.1536 | 0
19 | [14 empty] | 35.07 | 9.7417 |  | 38.84 | 10.7889 |  | 49.51 | 13.7528 | [5 empty] | 1974.9552 | 0
20 | 90.4231 | 5.4727 | 1.216 | 0.1071 | 0.1748 | 0.004 | 0.0424 | 0.0344 | 0.0412 |  | 1.8485 | 0.6358 | 0.7393 |  | 35.02 | 9.7278 |  | 38.79 | 10.775 |  | 49.51 | 13.7528 | [5 empty] | 2021.9215 | 100 | ОК
21 | 90.367 | 5.4848 | 1.2414 | 0.1079 | 0.1775 | 0.0039 | 0.0428 | 0.0345 | 0.0413 |  | 1.8539 | 0.645 | 0.7399 |  | 35.04 | 9.7333 |  | 38.8 | 10.7778 |  | 49.51 | 13.7528 | [5 empty] | 1950.5155 | 100 | ОК
22 | [14 empty] | 35.04 | 9.7333 |  | 38.8 | 10.7778 |  | 49.51 | 13.7528 | [5 empty] | 1802.9626 | 0
23 | [14 empty] | 35.04 | 9.7333 |  | 38.8 | 10.7778 |  | 49.51 | 13.7528 | [5 empty] | 1933.29 | 0
24 | 90.366 | 5.4136 | 1.2351 | 0.1106 | 0.1793 | 0.006 | 0.0414 | 0.0306 | 0.0411 |  | 1.8958 | 0.6804 | 0.74 |  | 34.99 | 9.7194 |  | 38.75 | 10.7639 |  | 49.44 | 13.7333 | -8.9 | -4.2 |  |  |  | 2036.2089 | 99.9999
25 | [14 empty] | 34.99 | 9.7194 |  | 38.75 | 10.7639 |  | 49.44 | 13.7333 | [5 empty] | 1994.6498 | 0
26 | [14 empty] | 34.99 | 9.7194 |  | 38.75 | 10.7639 |  | 49.44 | 13.7333 | [5 empty] | 1937.4586 | 0
27 | 90.3186 | 5.4493 | 1.2558 | 0.1065 | 0.1748 | 0.0061 | 0.0422 | 0.0323 | 0.0429 |  | 1.916 | 0.6554 | 0.7402 |  | 35.01 | 9.725 |  | 38.77 | 10.7694 |  | 49.46 | 13.7389 | [5 empty] | 1974.6653 | 99.9999
28 | 90.2485 | 5.4865 | 1.2614 | 0.1071 | 0.1729 | 0.0059 | 0.0413 | 0.0317 | 0.042 |  | 1.9499 | 0.6529 | 0.7405 |  | 35.01 | 9.725 |  | 38.77 | 10.7694 |  | 49.44 | 13.7333 | [5 empty] | 2015.6915 | 100.0001
29 | 90.4504 | 5.3917 | 1.2432 | 0.105 | 0.1683 | 0.0061 | 0.0397 | 0.0304 | 0.0434 |  | 1.8978 | 0.6241 | 0.739 |  | 34.99 | 9.7194 |  | 38.75 | 10.7639 |  | 49.47 | 13.7417 | [5 empty] | 2109.0188 | 100.0001
30 | 90.1901 | 5.3546 | 1.4385 | 0.1323 | 0.2118 | 0.006 | 0.0476 | 0.0367 | 0.0573 |  | 1.8972 | 0.6279 | 0.7431 |  | 35.17 | 9.7694 |  | 38.95 | 10.8194 |  | 49.58 | 13.7722 | [5 empty] | 2117.5525 | 100 | ОК
31 | [15 empty] | 0 |  |  | 0 |  |  | 0 | [6 empty] | 0
Умовно постійні компоненти, мол. % від 01.01.2016 р. | [7 empty] | Гелій |  | 0 | Водень |  | 0 |  | 35.0473 | 9.7354 |  | 38.8129 | 10.7814 | [6 empty] | Всього : |  | 55237.2346
Середньозважене значення теплоти згоряння:
| Начальник Харківського ЛВУМГ | [12 empty] | Ханикін С.Ю. | [6 empty] | 2016-11-30
|  |  | Підрозділу підприємства, якому підпорядкована лабораторія | [10 empty] | прізвище |  |  |  | підпис |  |  |  | дата
| Завідувач лабораторії Харківського п/м Харківського ЛВУМГ | [12 empty] | Крупчицький Д.О. | [6 empty] | 2016-11-30
|  |  |  | Лабораторія, де здійснювались аналізи газу | [9 empty] | прізвище |  |  |  | підпис |  |  |  | дата
| Начальник служби ГВ та М | [12 empty] | Щербак С.О. | [6 empty] | 2016-11-30
|  |  |  | Метрологічна служба, яка вимірює обсяги газу | [9 empty] | прізвище |  |  |  | підпис |  |  |  | дата

## Лист2
Данные по ХГРС-5 (ТЭЦ-5)
185146.175 | 2016-11-01 | 1851461.75 | 1851.4617
173339.213 | 2016-11-02 | 1733392.13 | 1733.3921
142778.975 | 2016-11-03 | 1427789.75 | 1427.7897
189315.888 | 2016-11-04 | 1893158.88 | 1893.1589
184605.1 | 2016-11-05 | 1846051 | 1846.051
174431.713 | 2016-11-06 | 1744317.13 | 1744.3171
145659.1 | 2016-11-07 | 1456591 | 1456.591
126727.1 | 2016-11-08 | 1267271 | 1267.271
160318.6 | 2016-11-09 | 1603186 | 1603.186
172946.613 | 2016-11-10 | 1729466.13 | 1729.4661
173745.588 | 2016-11-11 | 1737455.88 | 1737.4559
176152.213 | 2016-11-12 | 1761522.13 | 1761.5221
181462.963 | 2016-11-13 | 1814629.63 | 1814.6296
192529.838 | 2016-11-14 | 1925298.38 | 1925.2984
188094.313 | 2016-11-15 | 1880943.13 | 1880.9431
184863.175 | 2016-11-16 | 1848631.75 | 1848.6318
187402.513 | 2016-11-17 | 1874025.13 | 1874.0251
197315.363 | 2016-11-18 | 1973153.63 | 1973.1536
197495.525 | 2016-11-19 | 1974955.25 | 1974.9552
202192.15 | 2016-11-20 | 2021921.5 | 2021.9215
195051.55 | 2016-11-21 | 1950515.5 | 1950.5155
180296.263 | 2016-11-22 | 1802962.63 | 1802.9626
193329 | 2016-11-23 | 1933290 | 1933.29
203620.888 | 2016-11-24 | 2036208.88 | 2036.2089
199464.975 | 2016-11-25 | 1994649.75 | 1994.6498
193745.863 | 2016-11-26 | 1937458.63 | 1937.4586
197466.525 | 2016-11-27 | 1974665.25 | 1974.6653
201569.15 | 2016-11-28 | 2015691.5 | 2015.6915
210901.875 | 2016-11-29 | 2109018.75 | 2109.0188
211755.25 | 2016-11-30 | 2117552.5 | 2117.5525