## Лист1
ПАТ "УКРТРАНСГАЗ" | [11 empty] | ПАСПОРТ ФІЗИКО-ХІМІЧНИХ ПОКАЗНИКІВ ПРИРОДНОГО ГАЗУ
Філія "УМГ "ХАРКІВТРАНСГАЗ" | [9 empty] | переданого Криворізьким ЛВУМГ та прийнятого ПАТ "Криворіжгаз" ПАТ Дніпропетровськгаз Дніпропетровська обл, ВАТ Кіровоградгаз Кіровоградська обл,
Криворізьке ЛВУМГ | [9 empty] | ТОВ"ІНТЕРПАЙП НІКОТЬЮБ" по ГРС-1 м.Кривий Ріг,ГРС 1Ам.Кривий Ріг, ГРС 2 м.Кривий Ріг,ГРС с.Широке( Мічуріна) , ГРС с.Червоноармійське,
Вимірювальна хіміко-аналітична лабораторія | [9 empty] | ГРС смт.Софіївка, ГРС с.Гуляй поле , ГРС с.Лозуватка (Преображенка), ГРС с.Олександрівка , ГРС м.Зеленодольськ, ГРС с.Червона Зірка( Апостолово2),
Свідоцтво № ПЄ 0048/2013 чинне до 16.05.2018 р. | [9 empty] | ГРС м.Апостолове, ГРС с.Дмитрівка, ГРС с.Кірове , ГРС с.Лошкарівка, ГРС м.Нікополь, ГРС с.Олександропіль, ГРС м.Марганець, ГРС м.Орджонікідзе , ГРС с.Південне ( Нікополь 2)
ГРС с.Південне(Нікополь2),ГРС с.Новоюлівка маршрут № 614
по газопроводу ШДО , ШДКРІ за період з 01.12.2016 по 31.12.2016
Число місяця | Компонентний склад, % мол. | [11 empty] | Фізико-хімічні показники газу обчислені на основі компонентного складу, 101,325 кПа | [9 empty] | Температура точки роси вологи (Р = 3. 92 МПа), ºС | Температура точки роси вуглеводнів, ºС | Масова концентрація сірководню, мг/м3 | Масова концентрація меркаптанової сірки, мг/м3 | Маса механічних домішок, мг/м3 | Обсяг газу, тис. м3
[13 empty] | Густина абсолютна, кг/м3,при 20 ºС, | Температура вимірювання/згоряння при | [6 empty] | 20/25ºС
| метан, С1 | етан, С2 | пропан, С3 | ізо-бутан, і-С4 | н-бутан, н-С4 | нео-пентан, нео-С5 | ізо-пентан, і-С5 | н-пентан, н-С5 | гексани та вищі, С6+ | кисень, О2 | азот, N2 | діоксид вуглецю, CО2 |  | Теплота згоряння нижча, ккал/м3 | Теплота згоряння нижча, МДж/м3 | Теплота згоряння нижча, кВт⋅год/м3 | Теплота згоряння вища, ккал/м3 | Теплота згоряння вища, МДж/м3 | Теплота згоряння вища, кВт⋅год/м3 | Число Воббе вище, ккал/м3 | Число Воббе вище, МДж/м3 | Число Воббе вище, кВт⋅год/м3
1 | 94.401 | 2.886 | 0.815 | 0.104 | 0.131 | 0.003 | 0.028 | 0.021 | 0.037 |  | 1.352 | 0.222 | 0.71 |  | 34.37 | 9.5472 |  | 38.1 | 10.5833 |  | 49.61 | 13.7806 | -21.5 | -15.3 |  |  |  | 5358.0031 | 100 | ОК
2 | 94.321 | 2.969 | 0.837 | 0.107 | 0.137 | 0.003 | 0.031 | 0.024 | 0.04 |  | 1.31 | 0.221 | 0.711 |  | 34.43 | 9.5639 |  | 38.17 | 10.6028 |  | 49.66 | 13.7944 | [5 empty] | 5281.3289 | 100 | ОК
3 | 94.224 | 3.077 | 0.84 | 0.106 | 0.13 | 0.003 | 0.027 | 0.021 | 0.032 |  | 1.314 | 0.226 | 0.712 |  | 34.43 | 9.5639 |  | 38.16 | 10.6 |  | 49.66 | 13.7944 | [5 empty] | 5287.4465 | 100 | ОК
4 | [14 empty] | 34.43 | 9.5639 |  | 38.16 | 10.6 |  | 49.66 | 13.79 | [5 empty] | 5636.4253 | 0
5 | 93.2841 | 3.6551 | 1.0122 | 0.1149 | 0.1484 | 0.0077 | 0.0287 | 0.0226 | 0.021 | 0.0062 | 1.4651 | 0.234 | 0.7182 |  | 34.63 | 9.6194 |  | 38.36 | 10.6556 |  | 49.68 | 13.8 |  |  |  |  | відсутні | 6054.8905 | 100 | ОК
6 | 93.4333 | 3.4282 | 0.9422 | 0.1063 | 0.139 | 0.0066 | 0.0269 | 0.0208 | 0.0166 | 0.0061 | 1.6181 | 0.2559 | 0.7165 |  | 34.46 | 9.5722 |  | 38.17 | 10.6028 |  | 49.49 | 13.7472 | [5 empty] | 5846.5125 | 100 | ОК
7 | 94.149 | 3.03 | 0.825 | 0.096 | 0.116 | 0.003 | 0.022 | 0.017 | 0.023 |  | 1.5 | 0.219 | 0.711 |  | 34.31 | 9.5306 |  | 38.04 | 10.5667 |  | 49.51 | 13.7528 |  |  | <0,1 | 1.5 |  | 6160.506 | 100 | ОК
8 | 94.629 | 2.832 | 0.804 | 0.099 | 0.115 | 0.003 | 0.021 | 0.017 | 0.023 |  | 1.255 | 0.202 | 0.708 |  | 34.34 | 9.5389 |  | 38.07 | 10.575 |  | 49.65 | 13.7917 | -22.7 | -17 |  |  |  | 5987.4888 | 100 | ОК
9 | 94.788 | 2.738 | 0.782 | 0.099 | 0.116 | 0.003 | 0.022 | 0.017 | 0.024 |  | 1.212 | 0.199 | 0.707 |  | 34.32 | 9.5333 |  | 38.05 | 10.5694 |  | 49.66 | 13.7944 | [5 empty] | 5212.4654 | 100 | ОК
10 | 94.978 | 2.62 | 0.752 | 0.099 | 0.112 | 0.003 | 0.021 | 0.016 | 0.02 |  | 1.178 | 0.201 | 0.706 |  | 34.28 | 9.5222 |  | 38 | 10.5556 |  | 49.64 | 13.7889 | [5 empty] | 5025.4358 | 100 | ОК
11 | 95.221 | 2.506 | 0.724 | 0.098 | 0.107 | 0.003 | 0.02 | 0.015 | 0.018 |  | 1.105 | 0.183 | 0.704 |  | 34.25 | 9.5139 |  | 37.98 | 10.55 |  | 49.67 | 13.7972 | [5 empty] | 4833.8805 | 100 | ОК
12 | 95.459 | 2.399 | 0.707 | 0.097 | 0.106 | 0.003 | 0.019 | 0.015 | 0.017 |  | 1.004 | 0.174 | 0.703 |  | 34.25 | 9.5139 |  | 37.98 | 10.55 |  | 49.73 | 13.8139 | [5 empty] | 5141.378 | 100 | ОК
13 | 95.902 | 2.204 | 0.676 | 0.098 | 0.103 | 0.003 | 0.018 | 0.014 | 0.013 |  | 0.806 | 0.163 | 0.7 |  | 34.24 | 9.5111 |  | 37.97 | 10.5472 |  | 49.82 | 13.8389 | -20.8 | -16 |  |  |  | 5797.943 | 100 | ОК
14 | 95.215 | 2.562 | 0.786 | 0.107 | 0.125 | 0.003 | 0.024 | 0.018 | 0.019 |  | 0.957 | 0.184 | 0.705 |  | 34.38 | 9.55 |  | 38.12 | 10.5889 |  | 49.82 | 13.8389 | [5 empty] | 5508.9659 | 100 | ОК
15 | 95.0411 | 2.6817 | 0.7869 | 0.107 | 0.1186 | 0.0066 | 0.024 | 0.018 | 0.0176 |  | 1.0045 | 0.19 | 0.706 |  | 34.39 | 9.5528 |  | 38.11 | 10.5861 |  | 49.77 | 13.825 | [5 empty] | 5546.5938 | 99.996
16 | 94.454 | 3.127 | 0.859 | 0.108 | 0.123 | 0.003 | 0.024 | 0.017 | 0.027 |  | 1.094 | 0.164 | 0.71 |  | 34.53 | 9.5917 |  | 38.28 | 10.6333 |  | 49.86 | 13.85 |  |  | <0,1 | 2 |  | 6082.2739 | 100 | ОК
17 | 93.881 | 3.309 | 0.887 | 0.107 | 0.126 | 0.003 | 0.025 | 0.018 | 0.03 |  | 1.435 | 0.179 | 0.713 |  | 34.48 | 9.5778 |  | 38.22 | 10.6167 |  | 49.67 | 13.7972 | [5 empty] | 5796.6851 | 100 | ОК
18 | 93.8 | 3.217 | 0.856 | 0.103 | 0.125 | 0.003 | 0.024 | 0.019 | 0.028 |  | 1.65 | 0.176 | 0.713 |  | 34.37 | 9.5472 |  | 38.09 | 10.5806 |  | 49.5 | 13.75 | [5 empty] | 5715.3719 | 100.001
19 | 93.644 | 3.196 | 0.83 | 0.098 | 0.123 | 0.003 | 0.024 | 0.018 | 0.03 |  | 1.873 | 0.161 | 0.714 |  | 34.28 | 9.5222 |  | 37.99 | 10.5528 |  | 49.36 | 13.7111 | -21.5 | -17 |  |  |  | 5695.4391 | 100 | ОК
20 | 93.649 | 3.084 | 0.8 | 0.095 | 0.122 | 0.003 | 0.026 | 0.018 | 0.03 |  | 2.016 | 0.157 | 0.713 |  | 34.18 | 9.4944 |  | 37.89 | 10.525 |  | 49.24 | 13.6778 |  |  | <0,1 | 0.5 |  | 5740.2889 | 100 | ОК
21 | 93.894 | 2.944 | 0.76 | 0.093 | 0.117 | 0.002 | 0.026 | 0.019 | 0.05 |  | 1.949 | 0.146 | 0.712 |  | 34.17 | 9.4917 |  | 37.88 | 10.5222 |  | 49.27 | 13.6861 | [5 empty] | 6184.3651 | 100 | ОК
22 | 94.067 | 2.958 | 0.759 | 0.09 | 0.111 | 0.002 | 0.022 | 0.017 | 0.033 |  | 1.79 | 0.151 | 0.711 |  | 34.19 | 9.4972 |  | 37.9 | 10.5278 |  | 49.35 | 13.7083 | [5 empty] | 5776.1734 | 100 | ОК
23 | 94.125 | 2.981 | 0.763 | 0.09 | 0.112 | 0.002 | 0.022 | 0.017 | 0.029 |  | 1.707 | 0.152 | 0.71 |  | 34.22 | 9.5056 |  | 37.94 | 10.5389 |  | 49.4 | 13.7222 | [5 empty] | 6018.6545 | 100 | ОК
24 | 94.236 | 2.883 | 0.79 | 0.1 | 0.122 | 0.003 | 0.022 | 0.017 | 0.027 |  | 1.612 | 0.188 | 0.71 |  | 34.24 | 9.5111 |  | 37.96 | 10.5444 |  | 49.43 | 13.7306 | [5 empty] | 5780.5115 | 100 | ОК
25 | 94.806 | 2.705 | 0.774 | 0.104 | 0.118 | 0.003 | 0.021 | 0.015 | 0.022 |  | 1.238 | 0.194 | 0.707 |  | 34.3 | 9.5278 |  | 38.03 | 10.5639 |  | 49.64 | 13.7889 | [5 empty] | 5419.9333 | 100 | ОК
26 | 95.367 | 2.514 | 0.73 | 0.102 | 0.105 | 0.002 | 0.021 | 0.014 | 0.019 |  | 0.951 | 0.175 | 0.703 |  | 34.31 | 9.5306 |  | 38.05 | 10.5694 |  | 49.79 | 13.8306 | [5 empty] | 5577.3596 | 100 | ОК
27 | 95.941 | 2.184 | 0.688 | 0.104 | 0.105 | 0.003 | 0.018 | 0.014 | 0.015 |  | 0.763 | 0.165 | 0.7 |  | 34.27 | 9.5194 |  | 38 | 10.5556 |  | 49.85 | 13.8472 | -19.4 | -13.2 | <0,1 | 2.5 |  | 5605.8972 | 100 | ОК
28 | 95.86 | 2.199 | 0.72 | 0.108 | 0.117 | 0.003 | 0.023 | 0.017 | 0.018 |  | 0.76 | 0.175 | 0.701 |  | 34.31 | 9.5306 |  | 38.04 | 10.5667 |  | 49.87 | 13.8528 | [5 empty] | 5662.8889 | 100 | ОК
29 | 95.781 | 2.235 | 0.745 | 0.11 | 0.126 | 0.003 | 0.026 | 0.019 | 0.02 |  | 0.754 | 0.181 | 0.702 |  | 34.35 | 9.5417 |  | 38.08 | 10.5778 |  | 49.89 | 13.8583 | [5 empty] | 5815.5848 | 100 | ОК
30 | 96.157 | 2.05 | 0.656 | 0.103 | 0.101 | 0.003 | 0.02 | 0.014 | 0.015 |  | 0.72 | 0.161 | 0.698 |  | 34.23 | 9.5083 |  | 37.96 | 10.5444 |  | 49.85 | 13.8472 |  |  |  |  | відсутні | 5899.5534 | 100 | ОК
31 | 96.031 | 2.053 | 0.656 | 0.101 | 0.102 | 0.003 | 0.02 | 0.014 | 0.014 |  | 0.844 | 0.162 | 0.699 |  | 34.19 | 9.4972 |  | 37.91 | 10.5306 |  | 49.77 | 13.825 | [5 empty] | 5942.5505 | 100 | ОК
Умовно постійні компоненти, мол. % від 01.01.2016 р. | [7 empty] | Гелій |  | 0 | Водень |  | 0 | 0 | 34.3271 | 9.5353 | 0 | 38.0538 | 10.5705 | [6 empty] | Всього*: |  | 175183.136
Середньозважене значення теплоти згоряння:
* Обсяг природного газу за місяць з урахуванням ВТВ
| В.о.начальника Криворізького ЛВУМГ _____________________________________________________________________________________________________________ | [11 empty] | В.І.Чушак | [6 empty] | 3.01.2017р.
|  |  | Підрозділу підприємства, якому підпорядкована лабораторія | [9 empty] | прізвище |  |  |  | підпис |  |  |  | дата
| Завідувач лабораторії_________________________________________________________________________________________________ | [11 empty] | О.Г.Степанова | [6 empty] | 3.01.2017р.
|  |  |  | Лабораторія, де здійснювались аналізи газу | [8 empty] | прізвище |  |  |  | підпис |  |  |  | дата
| Начальник служби ГВ та М____________________________________________________________________________________________ | [11 empty] | Ю.А.Байда | [6 empty] | 3.01.2017р.
|  |  |  | Метрологічна служба, яка вимірює обсяги газу | [8 empty] | прізвище |  |  |  | підпис |  |  |  | дата