## Лист1 (2)
ПАТ "УКРТРАНСГАЗ" | [11 empty] | ПАСПОРТ ФІЗИКО-ХІМІЧНИХ ПОКАЗНИКІВ ПРИРОДНОГО ГАЗУ
Філія "УМГ "ХАРКІВТРАНСГАЗ" | [9 empty] | переданого Краматорським ЛВУМГ та прийнятого ПАТ "Маріупольгаз" по ГРС Володарське
СєвєродонецькеЛВУМГ
Вимірювальна хіміко-аналітична лабораторія | [9 empty] | маршрут №_________ |  | 676
Свідоцтво про атестацію №РЬ 089/2014 чинне до 06.06.2017 р. | [9 empty] | з газопроводу Краматорськ- Донецьк, Донецьк-Маріуполь за період з 01.12.2016р. по 31.12.2016р.
Число місяця | Компонентний склад, % мол. | [11 empty] | Фізико-хімічні показники газу обчислені на основі компонентного складу, 101,325 кПа | [9 empty] | Температура точки роси вологи (Р = 3.92 МПа), ºС | Температура точки роси вуглеводнів, ºС | Масова концентрація сірководню, мг/м3 | Масова концентрація меркаптанової сірки, мг/м3 | Маса механічних домішок, мг/м3 | Обсяг газу, тис. м3
[13 empty] | Густина абсолютна, кг/м3,при 20 ºС, | Температура вимірювання/згоряння при | [6 empty] | 20/25ºС
| метан, С1 | етан, С2 | пропан, С3 | ізо-бутан, і-С4 | н-бутан, н-С4 | нео-пентан, нео-С5 | ізо-пентан, і-С5 | н-пентан, н-С5 | гексани та вищі, С6+ | кисень, О2 | азот, N2 | діоксид вуглецю, CО2 |  | Теплота згоряння нижча, ккал/м3 | Теплота згоряння нижча, МДж/м3 | Теплота згоряння нижча, кВт⋅год/м3 | Теплота згоряння вища, ккал/м3 | Теплота згоряння вища, МДж/м3 | Теплота згоряння вища, кВт⋅год/м3 | Число Воббе вище, ккал/м3 | Число Воббе вище, МДж/м3 | Число Воббе вище, кВт⋅год/м3
1 | [12 empty] | 0.7306 |  | 34.08 | 9.4667 |  | 37.75 | 10.4861 |  | 48.57 | 13.4917 | [5 empty] | 53.0667 | 0
2 | [12 empty] | 0.7305 |  | 34.08 | 9.4667 |  | 37.75 | 10.4861 |  | 48.57 | 13.4917 | [5 empty] | 51.6277 | 0
3 | [12 empty] | 0.7292 |  | 34.08 | 9.4667 |  | 37.75 | 10.4861 |  | 48.57 | 13.4917 | [5 empty] | 53.2053 | 0
4 | [12 empty] | 0.7297 |  | 34.08 | 9.4667 |  | 37.75 | 10.4861 |  | 48.57 | 13.4917 | [5 empty] | 53.8309 | 0
5 | [12 empty] | 0.7264 |  | 34.08 | 9.4667 |  | 37.75 | 10.4861 |  | 48.57 | 13.4917 | [5 empty] | 56.6324 | 0
6 | 91.5702 | 3.8873 | 0.8861 | 0.0834 | 0.1251 | 0.005 | 0.0239 | 0.0193 | 0.0498 | 0.0099 | 2.9586 | 0.3814 | 0.7249 |  | 34.06 | 9.4611 |  | 37.73 | 10.4806 |  | 48.57 | 13.4917 |  |  | 2 | 11 | відс. | 55.472 | 100 | ОК
7 | [12 empty] | 0.727 |  | 34.06 | 9.4611 |  | 37.73 | 10.4806 |  | 48.57 | 13.4917 | [5 empty] | 59.4713 | 0
8 | [12 empty] | 0.7242 |  | 34.06 | 9.4611 |  | 37.73 | 10.4806 |  | 48.57 | 13.4917 | [5 empty] | 58.8184 | 0
9 | [12 empty] | 0.7229 |  | 34.06 | 9.4611 |  | 37.73 | 10.4806 |  | 48.57 | 13.4917 | [5 empty] | 52.5228 | 0
10 | [12 empty] | 0.722 |  | 34.06 | 9.4611 |  | 37.73 | 10.4806 |  | 48.57 | 13.4917 | [5 empty] | 47.9758 | 0
11 | [12 empty] | 0.7165 |  | 34.06 | 9.4611 |  | 37.73 | 10.4806 |  | 48.57 | 13.4917 | [5 empty] | 46.788 | 0
12 | [12 empty] | 0.7148 |  | 34.06 | 9.4611 |  | 37.73 | 10.4806 |  | 48.57 | 13.4917 | [5 empty] | 47.0852 | 0
13 | 93.8073 | 3.0769 | 0.7687 | 0.0872 | 0.1056 | 0.0047 | 0.0195 | 0.0154 | 0.017 | 0.0097 | 1.9378 | 0.1503 | 0.7179 |  | 34.14 | 9.4833 |  | 37.83 | 10.5083 |  | 49.22 | 13.6722 | [5 empty] | 55.7887 | 100.0001
14 | [12 empty] | 0.7147 |  | 34.14 | 9.4833 |  | 37.83 | 10.5083 |  | 49.22 | 13.6722 | [5 empty] | 56.5595 | 0
15 | [12 empty] | 0.7106 |  | 34.14 | 9.4833 |  | 37.83 | 10.5083 |  | 49.22 | 13.6722 | [5 empty] | 55.8024 | 0
16 | [12 empty] | 0.7166 |  | 34.14 | 9.4833 |  | 37.83 | 10.5083 |  | 49.22 | 13.6722 | [5 empty] | 61.689 | 0
17 | [12 empty] | 0.7254 |  | 34.14 | 9.4833 |  | 37.83 | 10.5083 |  | 49.22 | 13.6722 | [5 empty] | 63.4221 | 0
18 | [12 empty] | 0.7253 |  | 34.14 | 9.4833 |  | 37.83 | 10.5083 |  | 49.22 | 13.6722 | [5 empty] | 57.917 | 0
19 | [12 empty] | 0.7243 |  | 34.14 | 9.4833 |  | 37.83 | 10.5083 |  | 49.22 | 13.6722 | [5 empty] | 56.4938 | 0
20 | [12 empty] | 0.7248 |  | 34.14 | 9.4833 |  | 37.83 | 10.5083 |  | 49.22 | 13.6722 | [5 empty] | 54.4857 | 0
21 | 92.0606 | 3.6061 | 0.738 | 0.0657 | 0.0995 | 0.0007 | 0.0228 | 0.0201 | 0.0405 | 0.0106 | 3.2714 | 0.064 | 0.7204 |  | 33.86 | 9.4056 |  | 37.51 | 10.4194 |  | 48.51 | 13.475 | [5 empty] | 58.4972 | 100 | ОК
22 | [12 empty] | 0.7205 |  | 33.86 | 9.4056 |  | 37.51 | 10.4194 |  | 48.51 | 13.475 | [5 empty] | 56.616 | 0
23 | [12 empty] | 0.72 |  | 33.86 | 9.4056 |  | 37.51 | 10.4194 |  | 48.51 | 13.475 | [5 empty] | 56.2819 | 0
24 | [12 empty] | 0.7259 |  | 33.86 | 9.4056 |  | 37.51 | 10.4194 |  | 48.51 | 13.475 | [5 empty] | 56.0672 | 0
25 | [12 empty] | 0.7304 |  | 33.86 | 9.4056 |  | 37.51 | 10.4194 |  | 48.51 | 13.475 | [5 empty] | 54.0162 | 0
26 | 92.5931 | 3.9702 | 0.9726 | 0.0873 | 0.111 | 0.0054 | 0.0176 | 0.0146 | 0.0186 | 0.0093 | 2.0221 | 0.1782 | 0.7308 |  | 34.45 | 9.5694 |  | 38.16 | 10.6 |  | 49.36 | 13.7111 | -17.7 | -16 |  |  |  | 52.2616 | 100 | ОК
27 | [12 empty] | 0.7257 |  | 34.45 | 9.5694 |  | 38.16 | 10.6 |  | 49.36 | 13.7111 | [5 empty] | 51.5544 | 0
28 | [12 empty] | 0.7202 |  | 34.45 | 9.5694 |  | 38.16 | 10.6 |  | 49.36 | 13.7111 | [5 empty] | 49.9362 | 0
29 | [12 empty] | 0.7175 |  | 34.45 | 9.5694 |  | 38.16 | 10.6 |  | 49.36 | 13.7111 | [5 empty] | 51.6599 | 0
30 | [12 empty] | 0.7146 |  | 34.45 | 9.5694 |  | 38.16 | 10.6 |  | 49.36 | 13.7111 | [5 empty] | 53.6298 | 0
31 | [12 empty] | 0.7114 |  | 34.45 | 9.5694 |  | 38.16 | 10.6 |  | 49.36 | 13.7111 | [5 empty] | 56.7225 | 0
Умовно постійні компоненти, мол. % від 01.01.2016 р. | [7 empty] | Гелій |  | 0 | Водень |  | 0 | 0 | 34.1244 | 9.479 | 0 | 37.804 | 10.5011 | [6 empty] | Всього* : |  | 1695.8977
Середньозважене значення теплоти згоряння:
| Начальник Сєвєродонецького ЛВУМГ _______________________________________________________________________________ | [15 empty] | Ю.О.Головко |  |  |  | 2017
|  |  | Підрозділу підприємства, якому підпорядкована лабораторія | [10 empty] | підпис |  |  | прізвище |  |  |  | дата
| Начальник служби ГВіМ_________________________________________________________________________________________________ | [15 empty] | А.М. Левковіч |  |  |  | 2017
| Метрологічна служба, яка визначає обсяги газу | [12 empty] | підпис |  |  | прізвище |  |  |  | дата
| Інженер II кат. ВХАЛ_________________________________________________________________________________________________ | [15 empty] | М.О.Єрьоменко |  |  |  | 2017
|  |  |  | Лабораторія, де здійснювались аналізи газу | [9 empty] | підпис |  |  | прізвище |  |  |  | дата
* Обсяг природного газу за місяць з урахуванням ВТВ.
Note on AC12: покази потокового приладу
Note on AC13: покази потокового приладу
Note on AC43: місячний об'єм газу узгоджений з диспетчерами з врахуванням ВТВ

## Лист2
Данные по объекту Володарское (осн.) за 12/16.
День | V, м3 | dP, кгс/м2 | Pизб, кгс/см2 | T, °C | Ro, кг/м3 | ABC
1 | 53066.75 | 406.847 | 3.1 | -1 | 0.7306 |  | 53.0667
2 | 51627.68 | 387.073 | 3.07 | -1.12 | 0.7305 |  | 51.6277
3 | 53205.34 | 411.073 | 3.07 | -1.32 | 0.7292 |  | 53.2053
4 | 53830.91 | 418.564 | 3.08 | -1.96 | 0.7297 |  | 53.8309
5 | 56632.41 | 457.747 | 3.1 | -2.84 | 0.7264 |  | 56.6324
6 | 55472.03 | 445.198 | 3.08 | -0.19 | 0.7249 |  | 55.472
7 | 59471.26 | 504.185 | 3.09 | -4.47 | 0.727 |  | 59.4713
8 | 58818.38 | 499.655 | 3.09 | -1.06 | 0.7242 | B | 58.8184
9 | 52522.78 | 402.578 | 3.06 | 0.96 | 0.7229 |  | 52.5228
10 | 47975.79 | 330.923 | 3.1 | 1.55 | 0.722 |  | 47.9758
11 | 46788.02 | 309.463 | 3.1 | 0.22 | 0.7165 |  | 46.788
12 | 47085.21 | 308.876 | 3.14 | 0.02 | 0.7148 |  | 47.0852
13 | 55788.74 | 426.556 | 3.16 | -4.56 | 0.7179 |  | 55.7887
14 | 56559.46 | 438.967 | 3.17 | -2.8 | 0.7147 |  | 56.5595
15 | 55802.36 | 425.19 | 3.16 | -2.8 | 0.7106 | B | 55.8024
16 | 61688.97 | 513.626 | 3.2 | -5.73 | 0.7166 |  | 61.689
17 | 63422.09 | 551.667 | 3.23 | -3.18 | 0.7254 |  | 63.4221
18 | 57917 | 464.581 | 3.2 | -2.13 | 0.7253 |  | 57.917
19 | 56493.79 | 442.783 | 3.18 | -2.64 | 0.7243 |  | 56.4938
20 | 54485.68 | 409.853 | 3.19 | -2.6 | 0.7248 |  | 54.4857
21 | 58497.21 | 467.548 | 3.2 | -3.52 | 0.7204 |  | 58.4972
22 | 56616 | 439.377 | 3.2 | -2.04 | 0.7205 |  | 56.616
23 | 56281.89 | 433.799 | 3.19 | -2.81 | 0.72 | B | 56.2819
24 | 56067.24 | 436.603 | 3.18 | -2.43 | 0.7259 |  | 56.0672
25 | 54016.23 | 409.2 | 3.17 | -2.3 | 0.7304 |  | 54.0162
26 | 52261.63 | 382.067 | 3.18 | -1.67 | 0.7308 |  | 52.2616
27 | 51554.41 | 370.969 | 3.18 | -1.16 | 0.7257 | B | 51.5544
28 | 49936.15 | 344.07 | 3.18 | -1.47 | 0.7202 |  | 49.9362
29 | 51659.93 | 365.369 | 3.18 | -2.54 | 0.7175 |  | 51.6599
30 | 53629.81 | 391.717 | 3.18 | -3.1 | 0.7146 |  | 53.6298
31 | 56722.5 | 436.811 | 3.18 | -4.37 | 0.7114 |  | 56.7225
1 | 56233.61 | 427.018 | 3.17 | -3.2 | 0.7056 |  | 1695.8977
Итого | 1752131.26 | 406.847 | 3.1 | -1 | 0.7306 | B