## Лист1 (2)
ПАТ "УКРТРАНСГАЗ" | [11 empty] | ПАСПОРТ ФІЗИКО-ХІМІЧНИХ ПОКАЗНИКІВ ПРИРОДНОГО ГАЗУ
Філія "УМГ "ХАРКІВТРАНСГАЗ" | [9 empty] | переданого Краматорським ЛВУМГ та прийнятого ДП "Укравтогаз" по ГРС м. Краматорськ,
СєвєродонецькеЛВУМГ | [7 empty] | АГНКС м.Костянтинівка, ГРС м. Слов'янськ
Вимірювальна хіміко-аналітична лабораторія | [9 empty] | маршрут №___676_
Свідоцтво про атестацію №РЬ 089/2014 чинне до 06.06.2017 р. | [9 empty] | з газопроводу Новопсков-Краматорськ за період з 01.12.2016р. по 31.12.2016р.
Число місяця | Компонентний склад, % мол. | [11 empty] | Фізико-хімічні показники газу обчислені на основі компонентного складу, 101,325 кПа | [9 empty] | Температура точки роси вологи (Р = 3.92 МПа), ºС | Температура точки роси вуглеводнів, ºС | Масова концентрація сірководню, мг/м3 | Масова концентрація меркаптанової сірки, мг/м3 | Маса механічних домішок, мг/м3 | Обсяг газу, тис. м3
[13 empty] | Густина абсолютна, кг/м3,при 20 ºС, | Температура вимірювання/згоряння при | [6 empty] | 20/25ºС
| метан, С1 | етан, С2 | пропан, С3 | ізо-бутан, і-С4 | н-бутан, н-С4 | нео-пентан, нео-С5 | ізо-пентан, і-С5 | н-пентан, н-С5 | гексани та вищі, С6+ | кисень, О2 | азот, N2 | діоксид вуглецю, CО2 |  | Теплота згоряння нижча, ккал/м3 | Теплота згоряння нижча, МДж/м3 | Теплота згоряння нижча, кВт⋅год/м3 | Теплота згоряння вища, ккал/м3 | Теплота згоряння вища, МДж/м3 | Теплота згоряння вища, кВт⋅год/м3 | Число Воббе вище, ккал/м3 | Число Воббе вище, МДж/м3 | Число Воббе вище, кВт⋅год/м3
1 | [12 empty] | 0.7299 |  | 34.08 | 9.4667 |  | 37.75 | 10.4861 |  | 48.57 | 13.4917 | [5 empty] | 6.5252 | 0
2 | [12 empty] | 0.7299 |  | 34.08 | 9.4667 |  | 37.75 | 10.4861 |  | 48.57 | 13.4917 | [5 empty] | 7.1157 | 0
3 | [12 empty] | 0.7299 |  | 34.08 | 9.4667 |  | 37.75 | 10.4861 |  | 48.57 | 13.4917 | [5 empty] | 4.7532 | 0
4 | [12 empty] | 0.7299 |  | 34.08 | 9.4667 |  | 37.75 | 10.4861 |  | 48.57 | 13.4917 | [5 empty] | 4.3658 | 0
5 | [12 empty] | 0.7299 |  | 34.08 | 9.4667 |  | 37.75 | 10.4861 |  | 48.57 | 13.4917 | [5 empty] | 7.1743 | 0
6 | 91.5702 | 3.8873 | 0.8861 | 0.0834 | 0.1251 | 0.005 | 0.0239 | 0.0193 | 0.0498 | 0.0099 | 2.9586 | 0.3814 | 0.7269 |  | 34.06 | 9.4611 |  | 37.73 | 10.4806 |  | 48.57 | 13.4917 |  |  | 2 | 11 | відс. | 6.0927 | 100 | ОК
7 | [12 empty] | 0.7269 |  | 34.06 | 9.4611 |  | 37.73 | 10.4806 |  | 48.57 | 13.4917 | [5 empty] | 7.5609 | 0
8 | [12 empty] | 0.7269 |  | 34.06 | 9.4611 |  | 37.73 | 10.4806 |  | 48.57 | 13.4917 | [5 empty] | 7.55 | 0
9 | [12 empty] | 0.7269 |  | 34.06 | 9.4611 |  | 37.73 | 10.4806 |  | 48.57 | 13.4917 | [5 empty] | 6.0284 | 0
10 | [12 empty] | 0.7269 |  | 34.06 | 9.4611 |  | 37.73 | 10.4806 |  | 48.57 | 13.4917 | [5 empty] | 4.5005 | 0
11 | [12 empty] | 0.7269 |  | 34.06 | 9.4611 |  | 37.73 | 10.4806 |  | 48.57 | 13.4917 | [5 empty] | 5.7141 | 0
12 | [12 empty] | 0.7269 |  | 34.06 | 9.4611 |  | 37.73 | 10.4806 |  | 48.57 | 13.4917 | [5 empty] | 6.6668 | 0
13 | 93.8073 | 3.0769 | 0.7687 | 0.0872 | 0.1056 | 0.0047 | 0.0195 | 0.0154 | 0.017 | 0.0097 | 1.9378 | 0.1503 | 0.7116 |  | 34.14 | 9.4833 |  | 37.83 | 10.5083 |  | 49.22 | 13.6722 | [5 empty] | 7.3083 | 100.0001
14 | [12 empty] | 0.7116 |  | 34.14 | 9.4833 |  | 37.83 | 10.5083 |  | 49.22 | 13.6722 | [5 empty] | 7.5509 | 0
15 | [12 empty] | 0.7116 |  | 34.14 | 9.4833 |  | 37.83 | 10.5083 |  | 49.22 | 13.6722 | [5 empty] | 7.1843 | 0
16 | [12 empty] | 0.7116 |  | 34.14 | 9.4833 |  | 37.83 | 10.5083 |  | 49.22 | 13.6722 | [5 empty] | 7.428 | 0
17 | [12 empty] | 0.7116 |  | 34.14 | 9.4833 |  | 37.83 | 10.5083 |  | 49.22 | 13.6722 | [5 empty] | 6.5525 | 0
18 | [12 empty] | 0.7116 |  | 34.14 | 9.4833 |  | 37.83 | 10.5083 |  | 49.22 | 13.6722 | [5 empty] | 4.2304 | 0
19 | [12 empty] | 0.7116 |  | 34.14 | 9.4833 |  | 37.83 | 10.5083 |  | 49.22 | 13.6722 | [5 empty] | 6.3784 | 0
20 | [12 empty] | 0.7116 |  | 34.14 | 9.4833 |  | 37.83 | 10.5083 |  | 49.22 | 13.6722 | [5 empty] | 8.1909 | 0
21 | 92.0606 | 3.6061 | 0.738 | 0.0657 | 0.0995 | 0.0007 | 0.0228 | 0.0201 | 0.0405 | 0.0106 | 3.2714 | 0.064 | 0.7202 |  | 33.86 | 9.4056 |  | 37.51 | 10.4194 |  | 48.51 | 13.475 | [5 empty] | 7.1812 | 100 | ОК
22 | [12 empty] | 0.7202 |  | 33.86 | 9.4056 |  | 37.51 | 10.4194 |  | 48.51 | 13.475 | [5 empty] | 6.5516 | 0
23 | [12 empty] | 0.7202 |  | 33.86 | 9.4056 |  | 37.51 | 10.4194 |  | 48.51 | 13.475 | [5 empty] | 8.0349 | 0
24 | [12 empty] | 0.7202 |  | 33.86 | 9.4056 |  | 37.51 | 10.4194 |  | 48.51 | 13.475 | [5 empty] | 5.5651 | 0
25 | [12 empty] | 0.7202 |  | 33.86 | 9.4056 |  | 37.51 | 10.4194 |  | 48.51 | 13.475 | [5 empty] | 4.5412 | 0
26 | 92.5931 | 3.9702 | 0.9726 | 0.0873 | 0.111 | 0.0054 | 0.0176 | 0.0146 | 0.0186 | 0.0093 | 2.0221 | 0.1782 | 0.72 |  | 34.45 | 9.5694 |  | 38.16 | 10.6 |  | 49.36 | 13.7111 | -17.7 | -16 |  |  |  | 9.183 | 100 | ОК
27 | [12 empty] | 0.72 |  | 34.45 | 9.5694 |  | 38.16 | 10.6 |  | 49.36 | 13.7111 | [5 empty] | 6.832 | 0
28 | [12 empty] | 0.72 |  | 34.45 | 9.5694 |  | 38.16 | 10.6 |  | 49.36 | 13.7111 | [5 empty] | 6.6641 | 0
29 | [12 empty] | 0.72 |  | 34.45 | 9.5694 |  | 38.16 | 10.6 |  | 49.36 | 13.7111 | [5 empty] | 8.474 | 0
30 | [12 empty] | 0.72 |  | 34.45 | 9.5694 |  | 38.16 | 10.6 |  | 49.36 | 13.7111 | [5 empty] | 6.6453 | 0
31 | [12 empty] | 0.72 |  | 34.45 | 9.5694 |  | 38.16 | 10.6 |  | 49.36 | 13.7111 | [5 empty] | 4.8236 | 0
Умовно постійні компоненти, мол. % від 01.01.2016 р. | [7 empty] | Гелій |  | 0 | Водень |  | 0 | 0 | 34.1349 | 9.4819 | 0 | 37.8155 | 10.5043 | [6 empty] | Всього* : |  | 166.711
Середньозважене значення теплоти згоряння:
| Начальник Сєвєродонецького ЛВУМГ _______________________________________________________________________________ | [15 empty] | Ю.О.Головко |  |  |  | 2017
|  |  | Підрозділу підприємства, якому підпорядкована лабораторія | [10 empty] | підпис |  |  | прізвище |  |  |  | дата
| Начальник служби ГВіМ_________________________________________________________________________________________________ | [15 empty] | А.М. Левковіч |  |  |  | 2017
| Метрологічна служба, яка визначає обсяги газу | [12 empty] | підпис |  |  | прізвище |  |  |  | дата
| Інженер II кат. ВХАЛ_________________________________________________________________________________________________ | [15 empty] | М.О.Єрьоменко |  |  |  | 2017
|  |  |  | Лабораторія, де здійснювались аналізи газу | [9 empty] | підпис |  |  | прізвище |  |  |  | дата
* Обсяг природного газу за місяць з урахуванням ВТВ.
Note on AC12: покази потокового приладу
Note on AC13: покази потокового приладу
Note on AC43: місячний об'єм газу узгоджений з диспетчерами з врахуванням ВТВ

## Лист2
Данные по объекту KramatAGNKS1 (осн.) за 12/16.
День | V, м3 | V, м3 | V, м3
1 | 2795.46 | 2615.37 | 1114.37 | 6.5252
2 | 2524.13 | 3687.19 | 904.38 | 7.1157
3 | 1968.13 | 2427.12 | 357.93 | 4.7532
4 | 1705.62 | 2028.4 | 631.79 | 4.3658
5 | 2731.67 | 3509.83 | 932.76 | 7.1743
6 | 3141.92 | 1888.4 | 1062.4 | 6.0927
7 | 3573.67 | 2837.32 | 1149.91 | 7.5609
8 | 3192.76 | 3307.68 | 1049.6 | 7.55
9 | 2559.7 | 2635.25 | 833.42 | 6.0284
10 | 1623.64 | 2265.69 | 611.16 | 4.5005
11 | 1526.32 | 3792.36 | 395.37 | 5.7141
12 | 3175.57 | 2489.92 | 1001.27 | 6.6668
13 | 3387.82 | 2652.16 | 1268.36 | 7.3083
14 | 3033.77 | 3598.58 | 918.57 | 7.5509
15 | 3626.96 | 2484.33 | 1073.05 | 7.1843
16 | 3379.96 | 2859.9 | 1188.16 | 7.428
17 | 2302.41 | 3695.92 | 554.18 | 6.5525
18 | 1745.4 | 1945.68 | 539.31 | 4.2304
19 | 3306.36 | 2164.58 | 907.45 | 6.3784
20 | 3680.89 | 3576.46 | 933.51 | 8.1909
21 | 3501.35 | 2502.81 | 1177.01 | 7.1812
22 | 2969.3 | 2622.12 | 960.2 | 6.5516
23 | 3253.2 | 3706.42 | 1075.32 | 8.0349
24 | 2357.78 | 2513.41 | 693.91 | 5.5651
25 | 2005.98 | 2043.08 | 492.17 | 4.5412
26 | 4741.96 | 3356.55 | 1084.53 | 9.183
27 | 3170.45 | 2660.16 | 1001.36 | 6.832
28 | 2979.22 | 2748.35 | 936.56 | 6.6641
29 | 3077.77 | 4175.25 | 1220.96 | 8.474
30 | 2951.35 | 2595.25 | 1098.73 | 6.6453
31 | 1999.8 | 2306.4 | 517.38 | 4.8236
Итого | 87990,30* | 87691.91 | 27685.06