## Лист1 (2)
ПАТ "УКРТРАНСГАЗ" | [11 empty] | ПАСПОРТ ФІЗИКО-ХІМІЧНИХ ПОКАЗНИКІВ ПРИРОДНОГО ГАЗУ
Філія "УМГ "ХАРКІВТРАНСГАЗ" | [9 empty] | переданого Краматорським ЛВУМГ та прийнятого ПАТ "Донецькоблгаз" по ГРС Красноармійськ
СєвєродонецькеЛВУМГ
Вимірювальна хіміко-аналітична лабораторія | [9 empty] | маршрут №___676_
Свідоцтво про атестацію №РЬ 089/2014 чинне до 06.06.2017 р. | [9 empty] | з газопроводу Амвросіївка-Горлівка-Слов`янськ за період з 01.12.2016р. по 31.12.2016р.
Число місяця | Компонентний склад, % мол. | [11 empty] | Фізико-хімічні показники газу обчислені на основі компонентного складу, 101,325 кПа | [9 empty] | Температура точки роси вологи (Р = 3.92 МПа), ºС | Температура точки роси вуглеводнів, ºС | Масова концентрація сірководню, мг/м3 | Масова концентрація меркаптанової сірки, мг/м3 | Маса механічних домішок, мг/м3 | Обсяг газу, тис. м3
[13 empty] | Густина абсолютна, кг/м3,при 20 ºС, | Температура вимірювання/згоряння при | [6 empty] | 20/25ºС
| метан, С1 | етан, С2 | пропан, С3 | ізо-бутан, і-С4 | н-бутан, н-С4 | нео-пентан, нео-С5 | ізо-пентан, і-С5 | н-пентан, н-С5 | гексани та вищі, С6+ | кисень, О2 | азот, N2 | діоксид вуглецю, CО2 |  | Теплота згоряння нижча, ккал/м3 | Теплота згоряння нижча, МДж/м3 | Теплота згоряння нижча, кВт⋅год/м3 | Теплота згоряння вища, ккал/м3 | Теплота згоряння вища, МДж/м3 | Теплота згоряння вища, кВт⋅год/м3 | Число Воббе вище, ккал/м3 | Число Воббе вище, МДж/м3 | Число Воббе вище, кВт⋅год/м3
1 | [12 empty] | 0.7304 |  | 34.08 | 9.4667 |  | 37.75 | 10.4861 |  | 48.57 | 13.4917 | [5 empty] | 502.2613 | 0
2 | [12 empty] | 0.7292 |  | 34.08 | 9.4667 |  | 37.75 | 10.4861 |  | 48.57 | 13.4917 | [5 empty] | 455.4528 | 0
3 | [12 empty] | 0.7296 |  | 34.08 | 9.4667 |  | 37.75 | 10.4861 |  | 48.57 | 13.4917 | [5 empty] | 449.6757 | 0
4 | [12 empty] | 0.7273 |  | 34.08 | 9.4667 |  | 37.75 | 10.4861 |  | 48.57 | 13.4917 | [5 empty] | 480.0886 | 0
5 | [12 empty] | 0.7245 |  | 34.08 | 9.4667 |  | 37.75 | 10.4861 |  | 48.57 | 13.4917 | [5 empty] | 524.432 | 0
6 | 91.5702 | 3.8873 | 0.8861 | 0.0834 | 0.1251 | 0.005 | 0.0239 | 0.0193 | 0.0498 | 0.0099 | 2.9586 | 0.3814 | 0.7267 |  | 34.06 | 9.4611 |  | 37.73 | 10.4806 |  | 48.57 | 13.4917 |  |  | 2 | 11 | відс. | 486.4155 | 100 | ОК
7 | [12 empty] | 0.725 |  | 34.06 | 9.4611 |  | 37.73 | 10.4806 |  | 48.57 | 13.4917 | [5 empty] | 577.362 | 0
8 | [12 empty] | 0.7229 |  | 34.06 | 9.4611 |  | 37.73 | 10.4806 |  | 48.57 | 13.4917 | [5 empty] | 510.6843 | 0
9 | [12 empty] | 0.7223 |  | 34.06 | 9.4611 |  | 37.73 | 10.4806 |  | 48.57 | 13.4917 | [5 empty] | 402.0769 | 0
10 | [12 empty] | 0.7183 |  | 34.06 | 9.4611 |  | 37.73 | 10.4806 |  | 48.57 | 13.4917 | [5 empty] | 385.5722 | 0
11 | [12 empty] | 0.7147 |  | 34.06 | 9.4611 |  | 37.73 | 10.4806 |  | 48.57 | 13.4917 | [5 empty] | 418.9728 | 0
12 | [12 empty] | 0.7175 |  | 34.06 | 9.4611 |  | 37.73 | 10.4806 |  | 48.57 | 13.4917 | [5 empty] | 438.0026 | 0
13 | 93.8073 | 3.0769 | 0.7687 | 0.0872 | 0.1056 | 0.0047 | 0.0195 | 0.0154 | 0.017 | 0.0097 | 1.9378 | 0.1503 | 0.716 |  | 34.14 | 9.4833 |  | 37.83 | 10.5083 |  | 49.22 | 13.6722 | [5 empty] | 533.2929 | 100.0001
14 | [12 empty] | 0.711 |  | 34.14 | 9.4833 |  | 37.83 | 10.5083 |  | 49.22 | 13.6722 | [5 empty] | 524.4649 | 0
15 | [12 empty] | 0.712 |  | 34.14 | 9.4833 |  | 37.83 | 10.5083 |  | 49.22 | 13.6722 | [5 empty] | 524.4951 | 0
16 | [12 empty] | 0.725 |  | 34.14 | 9.4833 |  | 37.83 | 10.5083 |  | 49.22 | 13.6722 | [5 empty] | 610.1535 | 0
17 | [12 empty] | 0.7254 |  | 34.14 | 9.4833 |  | 37.83 | 10.5083 |  | 49.22 | 13.6722 | [5 empty] | 593.9636 | 0
18 | [12 empty] | 0.7245 |  | 34.14 | 9.4833 |  | 37.83 | 10.5083 |  | 49.22 | 13.6722 | [5 empty] | 525.6622 | 0
19 | [12 empty] | 0.7245 |  | 34.14 | 9.4833 |  | 37.83 | 10.5083 |  | 49.22 | 13.6722 | [5 empty] | 507.9576 | 0
20 | [12 empty] | 0.7216 |  | 34.14 | 9.4833 |  | 37.83 | 10.5083 |  | 49.22 | 13.6722 | [5 empty] | 534.9809 | 0
21 | 92.0606 | 3.6061 | 0.738 | 0.0657 | 0.0995 | 0.0007 | 0.0228 | 0.0201 | 0.0405 | 0.0106 | 3.2714 | 0.064 | 0.7205 |  | 33.86 | 9.4056 |  | 37.51 | 10.4194 |  | 48.51 | 13.475 | [5 empty] | 582.0084 | 100 | ОК
22 | [12 empty] | 0.7199 |  | 33.86 | 9.4056 |  | 37.51 | 10.4194 |  | 48.51 | 13.475 | [5 empty] | 518.3753 | 0
23 | [12 empty] | 0.7232 |  | 33.86 | 9.4056 |  | 37.51 | 10.4194 |  | 48.51 | 13.475 | [5 empty] | 509.5059 | 0
24 | [12 empty] | 0.7294 |  | 33.86 | 9.4056 |  | 37.51 | 10.4194 |  | 48.51 | 13.475 | [5 empty] | 501.9607 | 0
25 | [12 empty] | 0.7308 |  | 33.86 | 9.4056 |  | 37.51 | 10.4194 |  | 48.51 | 13.475 | [5 empty] | 495.4518 | 0
26 | 92.5931 | 3.9702 | 0.9726 | 0.0873 | 0.111 | 0.0054 | 0.0176 | 0.0146 | 0.0186 | 0.0093 | 2.0221 | 0.1782 | 0.7274 |  | 34.45 | 9.5694 |  | 38.16 | 10.6 |  | 49.36 | 13.7111 | -17.7 | -16 |  |  |  | 490.6036 | 100 | ОК
27 | [12 empty] | 0.7208 |  | 34.45 | 9.5694 |  | 38.16 | 10.6 |  | 49.36 | 13.7111 | [5 empty] | 455.3731 | 0
28 | [12 empty] | 0.7177 |  | 34.45 | 9.5694 |  | 38.16 | 10.6 |  | 49.36 | 13.7111 | [5 empty] | 457.0512 | 0
29 | [12 empty] | 0.716 |  | 34.45 | 9.5694 |  | 38.16 | 10.6 |  | 49.36 | 13.7111 | [5 empty] | 453.862 | 0
30 | [12 empty] | 0.7124 |  | 34.45 | 9.5694 |  | 38.16 | 10.6 |  | 49.36 | 13.7111 | [5 empty] | 514.8872 | 0
31 | [12 empty] | 0.7072 |  | 34.45 | 9.5694 |  | 38.16 | 10.6 |  | 49.36 | 13.7111 | [5 empty] | 541.6791 | 0
Умовно постійні компоненти, мол. % від 01.01.2016 р. | [7 empty] | Гелій |  | 0 | Водень |  | 0 | 0 | 34.1252 | 9.4792 | 0 | 37.805 | 10.5014 | [6 empty] | Всього* : |  | 15506.726
Середньозважене значення теплоти згоряння:
| Начальник Сєвєродонецького ЛВУМГ _______________________________________________________________________________ | [15 empty] | Ю.О.Головко |  |  |  | 2017
|  |  | Підрозділу підприємства, якому підпорядкована лабораторія | [10 empty] | підпис |  |  | прізвище |  |  |  | дата
| Начальник служби ГВіМ_________________________________________________________________________________________________ | [15 empty] | А.М. Левковіч |  |  |  | 2017
| Метрологічна служба, яка визначає обсяги газу | [12 empty] | підпис |  |  | прізвище |  |  |  | дата
| Інженер II кат. ВХАЛ_________________________________________________________________________________________________ | [15 empty] | М.О.Єрьоменко |  |  |  | 2017
|  |  |  | Лабораторія, де здійснювались аналізи газу | [9 empty] | підпис |  |  | прізвище |  |  |  | дата
* Обсяг природного газу за місяць з урахуванням ВТВ.
Note on AC12: покази потокового приладу
Note on AC13: покази потокового приладу
Note on AC43: місячний об'єм газу узгоджений з диспетчерами з врахуванням ВТВ

## Лист2
Данные по объекту ГРС Красноармейск (осн.) за 12/16.
День | V, м3 | dP, кгс/м2 | Pабс, кгс/см2 | T, °C | Ro, кг/м3 | ABC
1 | 502261.25 | 1560.342 | 3.91 | -2.53 | 0.7304 |  | 502.2613
2 | 455452.81 | 1245.126 | 3.98 | -3.48 | 0.7292 |  | 455.4528
3 | 449675.72 | 1222.819 | 3.94 | -3.47 | 0.7296 |  | 449.6757
4 | 480088.59 | 1407.873 | 3.91 | -3.39 | 0.7273 |  | 480.0886
5 | 524432 | 1676.245 | 3.92 | -3.47 | 0.7245 |  | 524.432
6 | 486415.53 | 1433,083* | 3,94* | -3,66* | 0,7267* | A C | 486.4155
7 | 577362 | 2066.007 | 3.87 | -4.19 | 0.725 |  | 577.362
8 | 510684.28 | 1579.601 | 3.99 | -2.95 | 0.7229 | B | 510.6843
9 | 402076.88 | 959.019 | 3.98 | -3.18 | 0.7223 |  | 402.0769
10 | 385572.16 | 866.893 | 4 | -4.3 | 0.7183 |  | 385.5722
11 | 418972.84 | 1035.608 | 3.94 | -5.2 | 0.7147 |  | 418.9728
12 | 438002.59 | 1165.901 | 3.88 | -5.26 | 0.7175 |  | 438.0026
13 | 533292.88 | 1718.559 | 3.89 | -5.11 | 0.716 |  | 533.2929
14 | 524464.94 | 1624.296 | 3.94 | -4.78 | 0.711 |  | 524.4649
15 | 524495.06 | 1665.352 | 3.86 | -5.53 | 0.712 | B | 524.4951
16 | 610153.5 | 2227.356 | 3.99 | -5.71 | 0.725 |  | 610.1535
17 | 593963.56 | 2092.415 | 4.04 | -5.13 | 0.7254 |  | 593.9636
18 | 525662.25 | 1613.911 | 4.04 | -6.55 | 0.7245 |  | 525.6622
19 | 507957.56 | 1510.767 | 4.02 | -6.65 | 0.7245 |  | 507.9576
20 | 534980.94 | 1744.672 | 3.91 | -6.87 | 0.7216 |  | 534.9809
21 | 582008.44 | 2039.625 | 3.95 | -5.78 | 0.7205 |  | 582.0084
22 | 518375.25 | 1599.98 | 3.96 | -5.31 | 0.7199 |  | 518.3753
23 | 509505.88 | 1550.73 | 3.95 | -5.6 | 0.7232 | B | 509.5059
24 | 501960.72 | 1499.409 | 4 | -6.11 | 0.7294 |  | 501.9607
25 | 495451.75 | 1466.222 | 3.96 | -7.06 | 0.7308 |  | 495.4518
26 | 490603.63 | 1421.796 | 4 | -6.95 | 0.7274 |  | 490.6036
27 | 455373.13 | 1210.526 | 3.99 | -7.1 | 0.7208 |  | 455.3731
28 | 457051.19 | 1216.448 | 3.98 | -6.9 | 0.7177 | B | 457.0512
29 | 453862.03 | 1238.728 | 3.86 | -6.51 | 0.716 |  | 453.862
30 | 514887.19 | 1599.496 | 3.85 | -5.82 | 0.7124 |  | 514.8872
31 | 541679.13 | 1798.599 | 3.79 | -5.21 | 0.7072 |  | 541.6791
Итого | 15506725,66* | 1560,342* | 3,91* | -2,53* | 0,7304* | ABC