## Лист1 (2)
ПАТ "УКРТРАНСГАЗ" | [11 empty] | ПАСПОРТ ФІЗИКО-ХІМІЧНИХ ПОКАЗНИКІВ ПРИРОДНОГО ГАЗУ
Філія "УМГ "ХАРКІВТРАНСГАЗ" | [9 empty] | переданого Краматорським ЛВУМГ та прийнятого ПАТ "Донецькоблгаз" по ГРС с. Покровське
СєвєродонецькеЛВУМГ
Вимірювальна хіміко-аналітична лабораторія | [9 empty] | маршрут №___676_
Свідоцтво про атестацію №РЬ 089/2014 чинне до 06.06.2017 р. | [9 empty] | з газопроводу-відводу на ГРС 1,2 Вуглегірської ДРЕС за період з 01.12.2016р. по 31.12.2016р.
Число місяця | Компонентний склад, % мол. | [11 empty] | Фізико-хімічні показники газу обчислені на основі компонентного складу, 101,325 кПа | [9 empty] | Температура точки роси вологи (Р = 3.92 МПа), ºС | Температура точки роси вуглеводнів, ºС | Масова концентрація сірководню, мг/м3 | Масова концентрація меркаптанової сірки, мг/м3 | Маса механічних домішок, мг/м3 | Обсяг газу, тис. м3
[13 empty] | Густина абсолютна, кг/м3,при 20 ºС, | Температура вимірювання/згоряння при | [6 empty] | 20/25ºС
| метан, С1 | етан, С2 | пропан, С3 | ізо-бутан, і-С4 | н-бутан, н-С4 | нео-пентан, нео-С5 | ізо-пентан, і-С5 | н-пентан, н-С5 | гексани та вищі, С6+ | кисень, О2 | азот, N2 | діоксид вуглецю, CО2 |  | Теплота згоряння нижча, ккал/м3 | Теплота згоряння нижча, МДж/м3 | Теплота згоряння нижча, кВт⋅год/м3 | Теплота згоряння вища, ккал/м3 | Теплота згоряння вища, МДж/м3 | Теплота згоряння вища, кВт⋅год/м3 | Число Воббе вище, ккал/м3 | Число Воббе вище, МДж/м3 | Число Воббе вище, кВт⋅год/м3
1 | [12 empty] | 0.7307 |  | 34.08 | 9.4667 |  | 37.75 | 10.4861 |  | 48.57 | 13.4917 | [5 empty] | 5.0011 | 0
2 | [12 empty] | 0.7308 |  | 34.08 | 9.4667 |  | 37.75 | 10.4861 |  | 48.57 | 13.4917 | [5 empty] | 4.8604 | 0
3 | [12 empty] | 0.7288 |  | 34.08 | 9.4667 |  | 37.75 | 10.4861 |  | 48.57 | 13.4917 | [5 empty] | 4.9634 | 0
4 | [12 empty] | 0.7284 |  | 34.08 | 9.4667 |  | 37.75 | 10.4861 |  | 48.57 | 13.4917 | [5 empty] | 5.0186 | 0
5 | [12 empty] | 0.73 |  | 34.08 | 9.4667 |  | 37.75 | 10.4861 |  | 48.57 | 13.4917 | [5 empty] | 5.3119 | 0
6 | 91.5702 | 3.8873 | 0.8861 | 0.0834 | 0.1251 | 0.005 | 0.0239 | 0.0193 | 0.0498 | 0.0099 | 2.9586 | 0.3814 | 0.7264 |  | 34.06 | 9.4611 |  | 37.73 | 10.4806 |  | 48.57 | 13.4917 |  |  | 2 | 11 | відс. | 5.2342 | 100 | ОК
7 | [12 empty] | 0.7277 |  | 34.06 | 9.4611 |  | 37.73 | 10.4806 |  | 48.57 | 13.4917 | [5 empty] | 5.6736 | 0
8 | [12 empty] | 0.7268 |  | 34.06 | 9.4611 |  | 37.73 | 10.4806 |  | 48.57 | 13.4917 | [5 empty] | 5.7622 | 0
9 | [12 empty] | 0.7245 |  | 34.06 | 9.4611 |  | 37.73 | 10.4806 |  | 48.57 | 13.4917 | [5 empty] | 4.9424 | 0
10 | [12 empty] | 0.7236 |  | 34.06 | 9.4611 |  | 37.73 | 10.4806 |  | 48.57 | 13.4917 | [5 empty] | 4.5307 | 0
11 | [12 empty] | 0.7227 |  | 34.06 | 9.4611 |  | 37.73 | 10.4806 |  | 48.57 | 13.4917 | [5 empty] | 4.5945 | 0
12 | [12 empty] | 0.7231 |  | 34.06 | 9.4611 |  | 37.73 | 10.4806 |  | 48.57 | 13.4917 | [5 empty] | 4.8584 | 0
13 | 93.8073 | 3.0769 | 0.7687 | 0.0872 | 0.1056 | 0.0047 | 0.0195 | 0.0154 | 0.017 | 0.0097 | 1.9378 | 0.1503 | 0.7179 |  | 34.14 | 9.4833 |  | 37.83 | 10.5083 |  | 49.22 | 13.6722 | [5 empty] | 5.4379 | 100.0001
14 | [12 empty] | 0.7154 |  | 34.14 | 9.4833 |  | 37.83 | 10.5083 |  | 49.22 | 13.6722 | [5 empty] | 5.369 | 0
15 | [12 empty] | 0.7119 |  | 34.14 | 9.4833 |  | 37.83 | 10.5083 |  | 49.22 | 13.6722 | [5 empty] | 5.3323 | 0
16 | [12 empty] | 0.7114 |  | 34.14 | 9.4833 |  | 37.83 | 10.5083 |  | 49.22 | 13.6722 | [5 empty] | 5.9778 | 0
17 | [12 empty] | 0.7156 |  | 34.14 | 9.4833 |  | 37.83 | 10.5083 |  | 49.22 | 13.6722 | [5 empty] | 5.9298 | 0
18 | [12 empty] | 0.7153 |  | 34.14 | 9.4833 |  | 37.83 | 10.5083 |  | 49.22 | 13.6722 | [5 empty] | 5.6222 | 0
19 | [12 empty] | 0.7123 |  | 34.14 | 9.4833 |  | 37.83 | 10.5083 |  | 49.22 | 13.6722 | [5 empty] | 5.349 | 0
20 | [12 empty] | 0.7177 |  | 34.14 | 9.4833 |  | 37.83 | 10.5083 |  | 49.22 | 13.6722 | [5 empty] | 5.4581 | 0
21 | 92.0606 | 3.6061 | 0.738 | 0.0657 | 0.0995 | 0.0007 | 0.0228 | 0.0201 | 0.0405 | 0.0106 | 3.2714 | 0.064 | 0.722 |  | 33.86 | 9.4056 |  | 37.51 | 10.4194 |  | 48.51 | 13.475 | [5 empty] | 5.7613 | 100 | ОК
22 | [12 empty] | 0.7212 |  | 33.86 | 9.4056 |  | 37.51 | 10.4194 |  | 48.51 | 13.475 | [5 empty] | 5.4027 | 0
23 | [12 empty] | 0.721 |  | 33.86 | 9.4056 |  | 37.51 | 10.4194 |  | 48.51 | 13.475 | [5 empty] | 5.3129 | 0
24 | [12 empty] | 0.7207 |  | 33.86 | 9.4056 |  | 37.51 | 10.4194 |  | 48.51 | 13.475 | [5 empty] | 5.1607 | 0
25 | [12 empty] | 0.7209 |  | 33.86 | 9.4056 |  | 37.51 | 10.4194 |  | 48.51 | 13.475 | [5 empty] | 5.0134 | 0
26 | 92.5931 | 3.9702 | 0.9726 | 0.0873 | 0.111 | 0.0054 | 0.0176 | 0.0146 | 0.0186 | 0.0093 | 2.0221 | 0.1782 | 0.7283 |  | 34.45 | 9.5694 |  | 38.16 | 10.6 |  | 49.36 | 13.7111 | -17.7 | -16 |  |  |  | 4.9461 | 100 | ОК
27 | [12 empty] | 0.7305 |  | 34.45 | 9.5694 |  | 38.16 | 10.6 |  | 49.36 | 13.7111 | [5 empty] | 4.8008 | 0
28 | [12 empty] | 0.7256 |  | 34.45 | 9.5694 |  | 38.16 | 10.6 |  | 49.36 | 13.7111 | [5 empty] | 4.6608 | 0
29 | [12 empty] | 0.7238 |  | 34.45 | 9.5694 |  | 38.16 | 10.6 |  | 49.36 | 13.7111 | [5 empty] | 4.5607 | 0
30 | [12 empty] | 0.7238 |  | 34.45 | 9.5694 |  | 38.16 | 10.6 |  | 49.36 | 13.7111 | [5 empty] | 4.8324 | 0
31 | [12 empty] | 0.7239 |  | 34.45 | 9.5694 |  | 38.16 | 10.6 |  | 49.36 | 13.7111 | [5 empty] | 5.1353 | 0
Умовно постійні компоненти, мол. % від 01.01.2016 р. | [7 empty] | Гелій |  | 0 | Водень |  | 0 | 0 | 34.1223 | 9.4784 | 0 | 37.8017 | 10.5005 | [6 empty] | Всього* : |  | 160.814
Середньозважене значення теплоти згоряння:
| Начальник Сєвєродонецького ЛВУМГ _______________________________________________________________________________ | [15 empty] | Ю.О.Головко |  |  |  | 2017
|  |  | Підрозділу підприємства, якому підпорядкована лабораторія | [10 empty] | підпис |  |  | прізвище |  |  |  | дата
| Начальник служби ГВіМ_________________________________________________________________________________________________ | [15 empty] | А.М. Левковіч |  |  |  | 2017
| Метрологічна служба, яка визначає обсяги газу | [12 empty] | підпис |  |  | прізвище |  |  |  | дата
| Інженер II кат. ВХАЛ_________________________________________________________________________________________________ | [15 empty] | М.О.Єрьоменко |  |  |  | 2017
|  |  |  | Лабораторія, де здійснювались аналізи газу | [9 empty] | підпис |  |  | прізвище |  |  |  | дата
* Обсяг природного газу за місяць з урахуванням ВТВ.
Note on AC12: покази потокового приладу
Note on AC13: покази потокового приладу
Note on AC43: місячний об'єм газу узгоджений з диспетчерами з врахуванням ВТВ

## Лист2
Данные по объекту ГРС Покровское Село (осн.) за 12/16.
День | V, м3 | Vру, м3 | Pабс, кгс/см2 | T, °C | Ro, кг/м3 | ABC
1 | 5001.05 | 1609.7 | 2.99 | 1.52 | 0.7308 |  | 5.0011
2 | 4860.38 | 1569.6 | 2.99 | 1.97 | 0.7309 |  | 4.8604
3 | 4963.37 | 1579.2 | 3 | -1.02 | 0.7288 |  | 4.9634
4 | 5018.61 | 1597.8 | 3 | -0.93 | 0.7284 |  | 5.0186
5 | 5311.94 | 1680.4 | 3 | -2.13 | 0.7301 |  | 5.3119
6 | 5234.19 | 1681.8 | 2.99 | 0.66 | 0.7265 |  | 5.2342
7 | 5673.57 | 1774.3 | 3.01 | -4.5 | 0.7278 |  | 5.6736
8 | 5762.22 | 1861.1 | 2.97 | 0.3 | 0.7269 | B | 5.7622
9 | 4942.4 | 1622.3 | 2.96 | 4.13 | 0.7245 |  | 4.9424
10 | 4530.72 | 1485.8 | 2.97 | 4.16 | 0.7236 |  | 4.5307
11 | 4594.51 | 1498.3 | 2.96 | 2.37 | 0.7227 |  | 4.5945
12 | 4858.45 | 1570.3 | 2.97 | 0.73 | 0.7231 |  | 4.8584
13 | 5437.89 | 1737.1 | 2.98 | -2 | 0.718 |  | 5.4379
14 | 5368.97 | 1736.5 | 2.97 | 0.68 | 0.7155 |  | 5.369
15 | 5332.25 | 1719.2 | 2.97 | 0.13 | 0.7119 | B | 5.3323
16 | 5977.78 | 1866.6 | 3.02 | -4.01 | 0.7115 |  | 5.9778
17 | 5929.77 | 1868.7 | 3.02 | -1.57 | 0.7157 |  | 5.9298
18 | 5622.16 | 1791.3 | 3.01 | 0.13 | 0.7153 |  | 5.6222
19 | 5349.03 | 1713.8 | 3 | 0.74 | 0.7123 |  | 5.349
20 | 5458.12 | 1724 | 3.01 | -1.41 | 0.7177 |  | 5.4581
21 | 5761.25 | 1826.3 | 3.01 | -0.78 | 0.7221 |  | 5.7613
22 | 5402.69 | 1732.7 | 3.01 | 2.18 | 0.7213 |  | 5.4027
23 | 5312.88 | 1693.4 | 3.02 | 1.07 | 0.7211 | B | 5.3129
24 | 5160.73 | 1643.5 | 3.01 | 0.05 | 0.7207 |  | 5.1607
25 | 5013.44 | 1607.8 | 3 | 1.14 | 0.7209 |  | 5.0134
26 | 4946.12 | 1586.4 | 3 | 1.48 | 0.7283 |  | 4.9461
27 | 4800.77 | 1548.2 | 2.99 | 2.32 | 0.7305 | B | 4.8008
28 | 4660.85 | 1492.9 | 3 | 1.2 | 0.7256 |  | 4.6608
29 | 4560.66 | 1451.6 | 3.01 | 0.46 | 0.7238 |  | 4.5607
30 | 4832.39 | 1531.5 | 3.01 | -0.53 | 0.7238 |  | 4.8324
31 | 5135.33 | 1608.4 | 3.03 | -2.27 | 0.7239 |  | 5.1353
Итого | 160814.47 | 51410.6 | 3 | 0.2 | 0.7227 | B