## Лист1 (2)
ПАТ "УКРТРАНСГАЗ" | [11 empty] | ПАСПОРТ ФІЗИКО-ХІМІЧНИХ ПОКАЗНИКІВ ПРИРОДНОГО ГАЗУ
Філія "УМГ "ХАРКІВТРАНСГАЗ" | [7 empty] | переданого Краматорським ЛВУМГ та прийнятого ПрАТ «ММК ім. Ілліча» по ГРС-1 м. Маріуполь, ГРС-2 м.Маріуполь
СєвєродонецькеЛВУМГ
Вимірювальна хіміко-аналітична лабораторія | [9 empty] | маршрут №___676_
Свідоцтво про атестацію №РЬ 089/2014 чинне до 06.06.2017 р. | [9 empty] | з газопроводу Донецьк-Маріуполь за період з 01.12.2016р. по 31.12.2016р.
Число місяця | Компонентний склад, % мол. | [11 empty] | Фізико-хімічні показники газу обчислені на основі компонентного складу, 101,325 кПа | [9 empty] | Температура точки роси вологи (Р = 3.92 МПа), ºС | Температура точки роси вуглеводнів, ºС | Масова концентрація сірководню, мг/м3 | Масова концентрація меркаптанової сірки, мг/м3 | Маса механічних домішок, мг/м3 | Обсяг газу, тис. м3
[13 empty] | Густина абсолютна, кг/м3,при 20 ºС, | Температура вимірювання/згоряння при | [6 empty] | 20/25ºС
| метан, С1 | етан, С2 | пропан, С3 | ізо-бутан, і-С4 | н-бутан, н-С4 | нео-пентан, нео-С5 | ізо-пентан, і-С5 | н-пентан, н-С5 | гексани та вищі, С6+ | кисень, О2 | азот, N2 | діоксид вуглецю, CО2 |  | Теплота згоряння нижча, ккал/м3 | Теплота згоряння нижча, МДж/м3 | Теплота згоряння нижча, кВт⋅год/м3 | Теплота згоряння вища, ккал/м3 | Теплота згоряння вища, МДж/м3 | Теплота згоряння вища, кВт⋅год/м3 | Число Воббе вище, ккал/м3 | Число Воббе вище, МДж/м3 | Число Воббе вище, кВт⋅год/м3
1 | [12 empty] | 0.7299 |  | 34.08 | 9.4667 |  | 37.75 | 10.4861 |  | 48.57 | 13.4917 | [5 empty] | 872.1073 | 0
2 | [12 empty] | 0.7299 |  | 34.08 | 9.4667 |  | 37.75 | 10.4861 |  | 48.57 | 13.4917 | [5 empty] | 883.0605 | 0
3 | [12 empty] | 0.7299 |  | 34.08 | 9.4667 |  | 37.75 | 10.4861 |  | 48.57 | 13.4917 | [5 empty] | 997.1556 | 0
4 | [12 empty] | 0.7299 |  | 34.08 | 9.4667 |  | 37.75 | 10.4861 |  | 48.57 | 13.4917 | [5 empty] | 999.9491 | 0
5 | [12 empty] | 0.7299 |  | 34.08 | 9.4667 |  | 37.75 | 10.4861 |  | 48.57 | 13.4917 | [5 empty] | 831.0086 | 0
6 | 91.5702 | 3.8873 | 0.8861 | 0.0834 | 0.1251 | 0.005 | 0.0239 | 0.0193 | 0.0498 | 0.0099 | 2.9586 | 0.3814 | 0.7269 |  | 34.06 | 9.4611 |  | 37.73 | 10.4806 |  | 48.57 | 13.4917 |  |  | 2 | 11 | відс. | 887.8716 | 100 | ОК
7 | [12 empty] | 0.7269 |  | 34.06 | 9.4611 |  | 37.73 | 10.4806 |  | 48.57 | 13.4917 | [5 empty] | 885.8914 | 0
8 | [12 empty] | 0.7269 |  | 34.06 | 9.4611 |  | 37.73 | 10.4806 |  | 48.57 | 13.4917 | [5 empty] | 1156.8665 | 0
9 | [12 empty] | 0.7269 |  | 34.06 | 9.4611 |  | 37.73 | 10.4806 |  | 48.57 | 13.4917 | [5 empty] | 1127.9006 | 0
10 | [12 empty] | 0.7269 |  | 34.06 | 9.4611 |  | 37.73 | 10.4806 |  | 48.57 | 13.4917 | [5 empty] | 1101.3605 | 0
11 | [12 empty] | 0.7269 |  | 34.06 | 9.4611 |  | 37.73 | 10.4806 |  | 48.57 | 13.4917 | [5 empty] | 1025.1414 | 0
12 | [12 empty] | 0.7269 |  | 34.06 | 9.4611 |  | 37.73 | 10.4806 |  | 48.57 | 13.4917 | [5 empty] | 1050.722 | 0
13 | 93.8073 | 3.0769 | 0.7687 | 0.0872 | 0.1056 | 0.0047 | 0.0195 | 0.0154 | 0.017 | 0.0097 | 1.9378 | 0.1503 | 0.7116 |  | 34.14 | 9.4833 |  | 37.83 | 10.5083 |  | 49.22 | 13.6722 | [5 empty] | 1235.5836 | 100.0001
14 | [12 empty] | 0.7116 |  | 34.14 | 9.4833 |  | 37.83 | 10.5083 |  | 49.22 | 13.6722 | [5 empty] | 1124.7784 | 0
15 | [12 empty] | 0.7116 |  | 34.14 | 9.4833 |  | 37.83 | 10.5083 |  | 49.22 | 13.6722 | [5 empty] | 1022.2501 | 0
16 | [12 empty] | 0.7116 |  | 34.14 | 9.4833 |  | 37.83 | 10.5083 |  | 49.22 | 13.6722 | [5 empty] | 1135.4145 | 0
17 | [12 empty] | 0.7116 |  | 34.14 | 9.4833 |  | 37.83 | 10.5083 |  | 49.22 | 13.6722 | [5 empty] | 1290.0841 | 0
18 | [12 empty] | 0.7116 |  | 34.14 | 9.4833 |  | 37.83 | 10.5083 |  | 49.22 | 13.6722 | [5 empty] | 1113.3322 | 0
19 | [12 empty] | 0.7116 |  | 34.14 | 9.4833 |  | 37.83 | 10.5083 |  | 49.22 | 13.6722 | [5 empty] | 871.1376 | 0
20 | [12 empty] | 0.7116 |  | 34.14 | 9.4833 |  | 37.83 | 10.5083 |  | 49.22 | 13.6722 | [5 empty] | 1046.9463 | 0
21 | 92.0606 | 3.6061 | 0.738 | 0.0657 | 0.0995 | 0.0007 | 0.0228 | 0.0201 | 0.0405 | 0.0106 | 3.2714 | 0.064 | 0.7202 |  | 33.86 | 9.4056 |  | 37.51 | 10.4194 |  | 48.51 | 13.475 | [5 empty] | 1209.1082 | 100 | ОК
22 | [12 empty] | 0.7202 |  | 33.86 | 9.4056 |  | 37.51 | 10.4194 |  | 48.51 | 13.475 | [5 empty] | 1038.2197 | 0
23 | [12 empty] | 0.7202 |  | 33.86 | 9.4056 |  | 37.51 | 10.4194 |  | 48.51 | 13.475 | [5 empty] | 1243.0231 | 0
24 | [12 empty] | 0.7202 |  | 33.86 | 9.4056 |  | 37.51 | 10.4194 |  | 48.51 | 13.475 | [5 empty] | 1298.5859 | 0
25 | [12 empty] | 0.7202 |  | 33.86 | 9.4056 |  | 37.51 | 10.4194 |  | 48.51 | 13.475 | [5 empty] | 1231.3898 | 0
26 | 92.5931 | 3.9702 | 0.9726 | 0.0873 | 0.111 | 0.0054 | 0.0176 | 0.0146 | 0.0186 | 0.0093 | 2.0221 | 0.1782 | 0.72 |  | 34.45 | 9.5694 |  | 38.16 | 10.6 |  | 49.36 | 13.7111 | -17.7 | -16 |  |  |  | 1105.4194 | 100 | ОК
27 | [12 empty] | 0.72 |  | 34.45 | 9.5694 |  | 38.16 | 10.6 |  | 49.36 | 13.7111 | [5 empty] | 1113.8356 | 0
28 | [12 empty] | 0.72 |  | 34.45 | 9.5694 |  | 38.16 | 10.6 |  | 49.36 | 13.7111 | [5 empty] | 1028.2876 | 0
29 | [12 empty] | 0.72 |  | 34.45 | 9.5694 |  | 38.16 | 10.6 |  | 49.36 | 13.7111 | [5 empty] | 1029.4132 | 0
30 | [12 empty] | 0.72 |  | 34.45 | 9.5694 |  | 38.16 | 10.6 |  | 49.36 | 13.7111 | [5 empty] | 1052.4092 | 0
31 | [12 empty] | 0.72 |  | 34.45 | 9.5694 |  | 38.16 | 10.6 |  | 49.36 | 13.7111 | [5 empty] | 1175.8161 | 0
Умовно постійні компоненти, мол. % від 01.01.2016 р. | [7 empty] | Гелій |  | 0 | Водень |  | 0 | 0 | 34.1242 | 9.479 | 0 | 37.8038 | 10.5011 | [6 empty] | Всього* : |  | 30686.49
Середньозважене значення теплоти згоряння:
| Начальник Сєвєродонецького ЛВУМГ _______________________________________________________________________________ | [15 empty] | Ю.О.Головко |  |  |  | 2017
|  |  | Підрозділу підприємства, якому підпорядкована лабораторія | [10 empty] | підпис |  |  | прізвище |  |  |  | дата
| Начальник служби ГВіМ_________________________________________________________________________________________________ | [15 empty] | А.М. Левковіч |  |  |  | 2017
| Метрологічна служба, яка визначає обсяги газу | [12 empty] | підпис |  |  | прізвище |  |  |  | дата
| Інженер II кат. ВХАЛ_________________________________________________________________________________________________ | [15 empty] | М.О.Єрьоменко |  |  |  | 2017
|  |  |  | Лабораторія, де здійснювались аналізи газу | [9 empty] | підпис |  |  | прізвище |  |  |  | дата
* Обсяг природного газу за місяць з урахуванням ВТВ.
Note on AC12: покази потокового приладу
Note on AC13: покази потокового приладу
Note on AC43: місячний об'єм газу узгоджений з диспетчерами з врахуванням ВТВ

## Лист2
Данные по объекту к-т Ильича (осн.) за 12/16.
День | V, м3 | dP, кгс/м2 | Pизб, кгс/см2 | T, °C | ABC
1 | 872107.31 | 612.796 | 5.72 | 0.96 |  | 872.1073
2 | 883060.5 | 625.081 | 5.72 | 0.07 | B | 883.0605
3 | 997155.63 | 805.004 | 5.68 | -0.03 |  | 997.1556
4 | 999949.13 | 812.015 | 5.7 | -0.02 |  | 999.9491
5 | 831008.63 | 550.258 | 5.72 | 0.31 |  | 831.0086
6 | 887871.56 | 630.682 | 5.71 | 0.43 |  | 887.8716
7 | 885891.44 | 632.023 | 5.72 | 0.03 |  | 885.8914
8 | 1156866.5 | 1086.073 | 5.67 | 1.15 | B | 1156.8665
9 | 1127900.63 | 1029.201 | 5.7 | 0.76 |  | 1127.9006
10 | 1101360.5 | 974.059 | 5.7 | -0.47 |  | 1101.3605
11 | 1025141.38 | 836.481 | 5.72 | -1.3 |  | 1025.1414
12 | 1050722 | 889.624 | 5.69 | -0.96 |  | 1050.722
13 | 1235583.63 | 1231.246 | 5.69 | -0.13 |  | 1235.5836
14 | 1124778.38 | 1005.888 | 5.76 | -0.44 |  | 1124.7784
15 | 1022250.06 | 828.725 | 5.72 | -1.44 | B | 1022.2501
16 | 1135414.5 | 1015.674 | 5.72 | -1.07 |  | 1135.4145
17 | 1290084.13 | 1328.35 | 5.68 | 0.92 |  | 1290.0841
18 | 1113332.25 | 965.972 | 5.73 | -2.25 |  | 1113.3322
19 | 871137.56 | 579.899 | 5.74 | -2.8 |  | 871.1376
20 | 1046946.31 | 854.334 | 5.7 | -2.92 |  | 1046.9463
21 | 1209108.25 | 1167.201 | 5.58 | -1.94 |  | 1209.1082
22 | 1038219.69 | 891.237 | 5.49 | -0.76 | AB | 1038.2197
23 | 1243023.13 | 1285.894 | 5.4 | -1.72 | B | 1243.0231
24 | 1298585.88 | 1409.449 | 5.41 | -2.07 |  | 1298.5859
25 | 1231389.75 | 1261.489 | 5.43 | -2.97 |  | 1231.3898
26 | 1105419.38 | 1009.838 | 5.45 | -3.15 |  | 1105.4194
27 | 1113835.63 | 1025.999 | 5.44 | -3.42 | B | 1113.8356
28 | 1028287.63 | 869.159 | 5.46 | -3.3 |  | 1028.2876
29 | 1029413.19 | 894.395 | 5.35 | -2.98 |  | 1029.4132
30 | 1052409.25 | 935.596 | 5.33 | -2.22 |  | 1052.4092
31 | 1175816.13 | 1181.344 | 5.34 | -1.45 |  | 1175.8161
Итого | 33184069.88 | 994.702 | 5.59 | -1.25 | AB