## Лист1 (2)
ПАТ "УКРТРАНСГАЗ" | [11 empty] | ПАСПОРТ ФІЗИКО-ХІМІЧНИХ ПОКАЗНИКІВ ПРИРОДНОГО ГАЗУ
Філія "УМГ "ХАРКІВТРАНСГАЗ" | [9 empty] | переданого Краматорським ЛВУМГ та прийнятого ПАТ «ЗОКМ» по ГРС м. Артемівськ
СєвєродонецькеЛВУМГ
Вимірювальна хіміко-аналітична лабораторія | [9 empty] | маршрут №___676_
Свідоцтво про атестацію №РЬ 089/2014 чинне до 06.06.2017 р. | [9 empty] | з газопроводу Амвросіївка-Горлівка-Слов'янськ за період з 01.12.2016р. по 31.12.2016р.
Число місяця | Компонентний склад, % мол. | [11 empty] | Фізико-хімічні показники газу обчислені на основі компонентного складу, 101,325 кПа | [9 empty] | Температура точки роси вологи (Р = 3.92 МПа), ºС | Температура точки роси вуглеводнів, ºС | Масова концентрація сірководню, мг/м3 | Масова концентрація меркаптанової сірки, мг/м3 | Маса механічних домішок, мг/м3 | Обсяг газу, тис. м3
[13 empty] | Густина абсолютна, кг/м3,при 20 ºС, | Температура вимірювання/згоряння при | [6 empty] | 20/25ºС
| метан, С1 | етан, С2 | пропан, С3 | ізо-бутан, і-С4 | н-бутан, н-С4 | нео-пентан, нео-С5 | ізо-пентан, і-С5 | н-пентан, н-С5 | гексани та вищі, С6+ | кисень, О2 | азот, N2 | діоксид вуглецю, CО2 |  | Теплота згоряння нижча, ккал/м3 | Теплота згоряння нижча, МДж/м3 | Теплота згоряння нижча, кВт⋅год/м3 | Теплота згоряння вища, ккал/м3 | Теплота згоряння вища, МДж/м3 | Теплота згоряння вища, кВт⋅год/м3 | Число Воббе вище, ккал/м3 | Число Воббе вище, МДж/м3 | Число Воббе вище, кВт⋅год/м3
1 | [12 empty] | 0.7299 |  | 34.08 | 9.4667 |  | 37.75 | 10.4861 |  | 48.57 | 13.4917 | [5 empty] | 5.3848 | 0
2 | [12 empty] | 0.7299 |  | 34.08 | 9.4667 |  | 37.75 | 10.4861 |  | 48.57 | 13.4917 | [5 empty] | 1.7084 | 0
3 | [12 empty] | 0.7299 |  | 34.08 | 9.4667 |  | 37.75 | 10.4861 |  | 48.57 | 13.4917 | [5 empty] | 0.49171 | 0
4 | [12 empty] | 0.7299 |  | 34.08 | 9.4667 |  | 37.75 | 10.4861 |  | 48.57 | 13.4917 | [5 empty] | 8.1476 | 0
5 | [12 empty] | 0.7299 |  | 34.08 | 9.4667 |  | 37.75 | 10.4861 |  | 48.57 | 13.4917 | [5 empty] | 10.1155 | 0
6 | 91.5702 | 3.8873 | 0.8861 | 0.0834 | 0.1251 | 0.005 | 0.0239 | 0.0193 | 0.0498 | 0.0099 | 2.9586 | 0.3814 | 0.7269 |  | 34.06 | 9.4611 |  | 37.73 | 10.4806 |  | 48.57 | 13.4917 |  |  | 2 | 11 | відс. | 5.1872 | 100 | ОК
7 | [12 empty] | 0.7269 |  | 34.06 | 9.4611 |  | 37.73 | 10.4806 |  | 48.57 | 13.4917 | [5 empty] | 10.7067 | 0
8 | [12 empty] | 0.7269 |  | 34.06 | 9.4611 |  | 37.73 | 10.4806 |  | 48.57 | 13.4917 | [5 empty] | 9.2521 | 0
9 | [12 empty] | 0.7269 |  | 34.06 | 9.4611 |  | 37.73 | 10.4806 |  | 48.57 | 13.4917 | [5 empty] | 1.3929 | 0
10 | [12 empty] | 0.7269 |  | 34.06 | 9.4611 |  | 37.73 | 10.4806 |  | 48.57 | 13.4917 | [5 empty] | 0.77219 | 0
11 | [12 empty] | 0.7269 |  | 34.06 | 9.4611 |  | 37.73 | 10.4806 |  | 48.57 | 13.4917 | [5 empty] | 1.7794 | 0
12 | [12 empty] | 0.7269 |  | 34.06 | 9.4611 |  | 37.73 | 10.4806 |  | 48.57 | 13.4917 | [5 empty] | 3.6677 | 0
13 | 93.8073 | 3.0769 | 0.7687 | 0.0872 | 0.1056 | 0.0047 | 0.0195 | 0.0154 | 0.017 | 0.0097 | 1.9378 | 0.1503 | 0.7116 |  | 34.14 | 9.4833 |  | 37.83 | 10.5083 |  | 49.22 | 13.6722 | [5 empty] | 6.5312 | 100.0001
14 | [12 empty] | 0.7116 |  | 34.14 | 9.4833 |  | 37.83 | 10.5083 |  | 49.22 | 13.6722 | [5 empty] | 4.3804 | 0
15 | [12 empty] | 0.7116 |  | 34.14 | 9.4833 |  | 37.83 | 10.5083 |  | 49.22 | 13.6722 | [5 empty] | 4.6682 | 0
16 | [12 empty] | 0.7116 |  | 34.14 | 9.4833 |  | 37.83 | 10.5083 |  | 49.22 | 13.6722 | [5 empty] | 6.0217 | 0
17 | [12 empty] | 0.7116 |  | 34.14 | 9.4833 |  | 37.83 | 10.5083 |  | 49.22 | 13.6722 | [5 empty] | 5.3732 | 0
18 | [12 empty] | 0.7116 |  | 34.14 | 9.4833 |  | 37.83 | 10.5083 |  | 49.22 | 13.6722 | [5 empty] | 3.6795 | 0
19 | [12 empty] | 0.7116 |  | 34.14 | 9.4833 |  | 37.83 | 10.5083 |  | 49.22 | 13.6722 | [5 empty] | 1.8547 | 0
20 | [12 empty] | 0.7116 |  | 34.14 | 9.4833 |  | 37.83 | 10.5083 |  | 49.22 | 13.6722 | [5 empty] | 7.7999 | 0
21 | 92.0606 | 3.6061 | 0.738 | 0.0657 | 0.0995 | 0.0007 | 0.0228 | 0.0201 | 0.0405 | 0.0106 | 3.2714 | 0.064 | 0.7202 |  | 33.86 | 9.4056 |  | 37.51 | 10.4194 |  | 48.51 | 13.475 | [5 empty] | 10.6703 | 100 | ОК
22 | [12 empty] | 0.7202 |  | 33.86 | 9.4056 |  | 37.51 | 10.4194 |  | 48.51 | 13.475 | [5 empty] | 5.3849 | 0
23 | [12 empty] | 0.7202 |  | 33.86 | 9.4056 |  | 37.51 | 10.4194 |  | 48.51 | 13.475 | [5 empty] | 4.2024 | 0
24 | [12 empty] | 0.7202 |  | 33.86 | 9.4056 |  | 37.51 | 10.4194 |  | 48.51 | 13.475 | [5 empty] | 6.0537 | 0
25 | [12 empty] | 0.7202 |  | 33.86 | 9.4056 |  | 37.51 | 10.4194 |  | 48.51 | 13.475 | [5 empty] | 4.3874 | 0
26 | 92.5931 | 3.9702 | 0.9726 | 0.0873 | 0.111 | 0.0054 | 0.0176 | 0.0146 | 0.0186 | 0.0093 | 2.0221 | 0.1782 | 0.72 |  | 34.45 | 9.5694 |  | 38.16 | 10.6 |  | 49.36 | 13.7111 | -17.7 | -16 |  |  |  | 1.9746 | 100 | ОК
27 | [12 empty] | 0.72 |  | 34.45 | 9.5694 |  | 38.16 | 10.6 |  | 49.36 | 13.7111 | [5 empty] | 1.0569 | 0
28 | [12 empty] | 0.72 |  | 34.45 | 9.5694 |  | 38.16 | 10.6 |  | 49.36 | 13.7111 | [5 empty] | 3.6909 | 0
29 | [12 empty] | 0.72 |  | 34.45 | 9.5694 |  | 38.16 | 10.6 |  | 49.36 | 13.7111 | [5 empty] | 1.9163 | 0
30 | [12 empty] | 0.72 |  | 34.45 | 9.5694 |  | 38.16 | 10.6 |  | 49.36 | 13.7111 | [5 empty] | 3.3803 | 0
31 | [12 empty] | 0.72 |  | 34.45 | 9.5694 |  | 38.16 | 10.6 |  | 49.36 | 13.7111 | [5 empty] | 4.5473 | 0
Умовно постійні компоненти, мол. % від 01.01.2016 р. | [7 empty] | Гелій |  | 0 | Водень |  | 0 | 0 | 34.0878 | 9.4688 | 0 | 37.7636 | 10.4899 | [6 empty] | Всього* : |  | 146.88
Середньозважене значення теплоти згоряння:
| Начальник Сєвєродонецького ЛВУМГ _______________________________________________________________________________ | [15 empty] | Ю.О.Головко |  |  |  | 2017
|  |  | Підрозділу підприємства, якому підпорядкована лабораторія | [10 empty] | підпис |  |  | прізвище |  |  |  | дата
| Начальник служби ГВіМ_________________________________________________________________________________________________ | [15 empty] | А.М. Левковіч |  |  |  | 2017
| Метрологічна служба, яка визначає обсяги газу | [12 empty] | підпис |  |  | прізвище |  |  |  | дата
| Інженер II кат. ВХАЛ_________________________________________________________________________________________________ | [15 empty] | М.О.Єрьоменко |  |  |  | 2017
|  |  |  | Лабораторія, де здійснювались аналізи газу | [9 empty] | підпис |  |  | прізвище |  |  |  | дата
* Обсяг природного газу за місяць з урахуванням ВТВ.
Note on AC12: покази потокового приладу
Note on AC13: покази потокового приладу
Note on AC43: місячний об'єм газу узгоджений з диспетчерами з врахуванням ВТВ

## Лист2
Данные по объекту ГРС Артемовск ЗЦМ (осн.) за 12/16.
День | V, м3 | dP, кгс/м2 | Pабс, кгс/см2 | T, °C | ABC
1 | 5384.79 | 191.804 | 3.95 | -3.3 |  | 5.3848
2 | 1708.39 | 41.447 | 4.07 | -1.05 | A | 1.7084
3 | 491.71 | 17.349 | 4.18 | -1.9 | A | 0.49171
4 | 8147.6 | 638.307 | 3.93 | -3.47 | A | 8.1476
5 | 10115.52 | 755,009* | 3,98* | -5,29* | A C | 10.1155
6 | 5187.24 | 209.473 | 4.02 | -1.53 |  | 5.1872
7 | 10706.71 | 815.726 | 3.96 | -7.88 |  | 10.7067
8 | 9252.11 | 963.169 | 4.17 | -2.07 | AB | 9.2521
9 | 1392.93 | 18.114 | 4.21 | 2.37 | A | 1.3929
10 | 772.19 | 6.981 | 4.19 | 2.83 | A | 0.77219
11 | 1779.42 | 42.543 | 4.11 | -1.2 | A | 1.7794
12 | 3667.7 | 115.839 | 3.89 | -1.51 |  | 3.6677
13 | 6531.21 | 275.429 | 4.02 | -7.72 |  | 6.5312
14 | 4380.43 | 124.069 | 4.06 | -3.8 |  | 4.3804
15 | 4668.22 | 143.816 | 4.03 | -4.65 | B | 4.6682
16 | 6021.72 | 220.679 | 4 | -10.26 |  | 6.0217
17 | 5373.16 | 178.843 | 4.03 | -5.79 |  | 5.3732
18 | 3679.46 | 84.615 | 4.03 | -2.55 |  | 3.6795
19 | 1854.72 | 26.994 | 4.13 | -2.41 | A | 1.8547
20 | 7799.9 | 609.847 | 4.01 | -5.75 | A | 7.7999
21 | 10670.31 | 724.63 | 3.98 | -6.07 |  | 10.6703
22 | 5384.85 | 191.48 | 4.05 | -2.78 |  | 5.3849
23 | 4202.39 | 114.178 | 4.06 | -3.11 | B | 4.2024
24 | 6053.74 | 368.952 | 4.05 | -2.5 |  | 6.0537
25 | 4387.38 | 163.163 | 4.07 | -2.84 | A | 4.3874
26 | 1974.6 | 45.515 | 4.15 | -2.05 | A | 1.9746
27 | 1056.94 | 7.204 | 4.2 | 0.23 | AB | 1.0569
28 | 3690.92 | 152.352 | 4.02 | -0.58 | A | 3.6909
29 | 1916.31 | 42.974 | 4.02 | -0.4 | A | 1.9163
30 | 3380.27 | 105.174 | 3.98 | -2.67 | A | 3.3803
31 | 4547.27 | 134.26 | 3.91 | -3.95 |  | 4.5473
Итого | 146180,08* | 267,773* | 4,03* | -3,54* | ABC