## Лист1 (2)
ПАТ "УКРТРАНСГАЗ" | [11 empty] | ПАСПОРТ ФІЗИКО-ХІМІЧНИХ ПОКАЗНИКІВ ПРИРОДНОГО ГАЗУ
Філія "УМГ "ХАРКІВТРАНСГАЗ" | [9 empty] | переданого Краматорським ЛВУМГ та прийнятого ТОВ "ГІРНІЧНІ МАШИНИ -ДРМЗ" по ГРС м. Дружківка
СєвєродонецькеЛВУМГ
Вимірювальна хіміко-аналітична лабораторія | [9 empty] | маршрут №___676_
Свідоцтво про атестацію №РЬ 089/2014 чинне до 06.06.2017 р. | [9 empty] | з газопроводу Амвросіївка-Горлівка-Слов'янськ за період з 01.12.2016р. по 31.12.2016р.
Число місяця | Компонентний склад, % мол. | [11 empty] | Фізико-хімічні показники газу обчислені на основі компонентного складу, 101,325 кПа | [9 empty] | Температура точки роси вологи (Р = 3.92 МПа), ºС | Температура точки роси вуглеводнів, ºС | Масова концентрація сірководню, мг/м3 | Масова концентрація меркаптанової сірки, мг/м3 | Маса механічних домішок, мг/м3 | Обсяг газу, тис. м3
[13 empty] | Густина абсолютна, кг/м3,при 20 ºС, | Температура вимірювання/згоряння при | [6 empty] | 20/25ºС
| метан, С1 | етан, С2 | пропан, С3 | ізо-бутан, і-С4 | н-бутан, н-С4 | нео-пентан, нео-С5 | ізо-пентан, і-С5 | н-пентан, н-С5 | гексани та вищі, С6+ | кисень, О2 | азот, N2 | діоксид вуглецю, CО2 |  | Теплота згоряння нижча, ккал/м3 | Теплота згоряння нижча, МДж/м3 | Теплота згоряння нижча, кВт⋅год/м3 | Теплота згоряння вища, ккал/м3 | Теплота згоряння вища, МДж/м3 | Теплота згоряння вища, кВт⋅год/м3 | Число Воббе вище, ккал/м3 | Число Воббе вище, МДж/м3 | Число Воббе вище, кВт⋅год/м3
1 | [12 empty] | 0.7305 |  | 34.08 | 9.4667 |  | 37.75 | 10.4861 |  | 48.57 | 13.4917 | [5 empty] | 23.552 | 0
2 | [12 empty] | 0.7293 |  | 34.08 | 9.4667 |  | 37.75 | 10.4861 |  | 48.57 | 13.4917 | [5 empty] | 19.0998 | 0
3 | [12 empty] | 0.7297 |  | 34.08 | 9.4667 |  | 37.75 | 10.4861 |  | 48.57 | 13.4917 | [5 empty] | 14.9249 | 0
4 | [12 empty] | 0.7261 |  | 34.08 | 9.4667 |  | 37.75 | 10.4861 |  | 48.57 | 13.4917 | [5 empty] | 16.3677 | 0
5 | [12 empty] | 0.7249 |  | 34.08 | 9.4667 |  | 37.75 | 10.4861 |  | 48.57 | 13.4917 | [5 empty] | 24.657 | 0
6 | 91.5702 | 3.8873 | 0.8861 | 0.0834 | 0.1251 | 0.005 | 0.0239 | 0.0193 | 0.0498 | 0.0099 | 2.9586 | 0.3814 | 0.7269 |  | 34.06 | 9.4611 |  | 37.73 | 10.4806 |  | 48.57 | 13.4917 |  |  | 2 | 11 | відс. | 24.4841 | 100 | ОК
7 | [12 empty] | 0.7243 |  | 34.06 | 9.4611 |  | 37.73 | 10.4806 |  | 48.57 | 13.4917 | [5 empty] | 30.102 | 0
8 | [12 empty] | 0.723 |  | 34.06 | 9.4611 |  | 37.73 | 10.4806 |  | 48.57 | 13.4917 | [5 empty] | 30.8212 | 0
9 | [12 empty] | 0.722 |  | 34.06 | 9.4611 |  | 37.73 | 10.4806 |  | 48.57 | 13.4917 | [5 empty] | 18.8434 | 0
10 | [12 empty] | 0.7159 |  | 34.06 | 9.4611 |  | 37.73 | 10.4806 |  | 48.57 | 13.4917 | [5 empty] | 10.9373 | 0
11 | [12 empty] | 0.7155 |  | 34.06 | 9.4611 |  | 37.73 | 10.4806 |  | 48.57 | 13.4917 | [5 empty] | 10.7746 | 0
12 | [12 empty] | 0.7176 |  | 34.06 | 9.4611 |  | 37.73 | 10.4806 |  | 48.57 | 13.4917 | [5 empty] | 18.3266 | 0
13 | 93.8073 | 3.0769 | 0.7687 | 0.0872 | 0.1056 | 0.0047 | 0.0195 | 0.0154 | 0.017 | 0.0097 | 1.9378 | 0.1503 | 0.7148 |  | 34.14 | 9.4833 |  | 37.83 | 10.5083 |  | 49.22 | 13.6722 | [5 empty] | 29.7761 | 100.0001
14 | [12 empty] | 0.7104 |  | 34.14 | 9.4833 |  | 37.83 | 10.5083 |  | 49.22 | 13.6722 | [5 empty] | 26.771 | 0
15 | [12 empty] | 0.7164 |  | 34.14 | 9.4833 |  | 37.83 | 10.5083 |  | 49.22 | 13.6722 | [5 empty] | 27.6669 | 0
16 | [12 empty] | 0.7252 |  | 34.14 | 9.4833 |  | 37.83 | 10.5083 |  | 49.22 | 13.6722 | [5 empty] | 31.1613 | 0
17 | [12 empty] | 0.7255 |  | 34.14 | 9.4833 |  | 37.83 | 10.5083 |  | 49.22 | 13.6722 | [5 empty] | 27.1418 | 0
18 | [12 empty] | 0.7241 |  | 34.14 | 9.4833 |  | 37.83 | 10.5083 |  | 49.22 | 13.6722 | [5 empty] | 24.9211 | 0
19 | [12 empty] | 0.7246 |  | 34.14 | 9.4833 |  | 37.83 | 10.5083 |  | 49.22 | 13.6722 | [5 empty] | 21.2035 | 0
20 | [12 empty] | 0.7201 |  | 34.14 | 9.4833 |  | 37.83 | 10.5083 |  | 49.22 | 13.6722 | [5 empty] | 22.1689 | 0
21 | 92.0606 | 3.6061 | 0.738 | 0.0657 | 0.0995 | 0.0007 | 0.0228 | 0.0201 | 0.0405 | 0.0106 | 3.2714 | 0.064 | 0.7206 |  | 33.86 | 9.4056 |  | 37.51 | 10.4194 |  | 48.51 | 13.475 | [5 empty] | 31.4639 | 100 | ОК
22 | [12 empty] | 0.72 |  | 33.86 | 9.4056 |  | 37.51 | 10.4194 |  | 48.51 | 13.475 | [5 empty] | 26.0202 | 0
23 | [12 empty] | 0.7253 |  | 33.86 | 9.4056 |  | 37.51 | 10.4194 |  | 48.51 | 13.475 | [5 empty] | 24.459 | 0
24 | [12 empty] | 0.7303 |  | 33.86 | 9.4056 |  | 37.51 | 10.4194 |  | 48.51 | 13.475 | [5 empty] | 19.7241 | 0
25 | [12 empty] | 0.7307 |  | 33.86 | 9.4056 |  | 37.51 | 10.4194 |  | 48.51 | 13.475 | [5 empty] | 17.64 | 0
26 | 92.5931 | 3.9702 | 0.9726 | 0.0873 | 0.111 | 0.0054 | 0.0176 | 0.0146 | 0.0186 | 0.0093 | 2.0221 | 0.1782 | 0.7249 |  | 34.45 | 9.5694 |  | 38.16 | 10.6 |  | 49.36 | 13.7111 | -17.7 | -16 |  |  |  | 22.8035 | 100 | ОК
27 | [12 empty] | 0.7195 |  | 34.45 | 9.5694 |  | 38.16 | 10.6 |  | 49.36 | 13.7111 | [5 empty] | 22.0069 | 0
28 | [12 empty] | 0.7175 |  | 34.45 | 9.5694 |  | 38.16 | 10.6 |  | 49.36 | 13.7111 | [5 empty] | 21.3148 | 0
29 | [12 empty] | 0.714 |  | 34.45 | 9.5694 |  | 38.16 | 10.6 |  | 49.36 | 13.7111 | [5 empty] | 19.913 | 0
30 | [12 empty] | 0.7115 |  | 34.45 | 9.5694 |  | 38.16 | 10.6 |  | 49.36 | 13.7111 | [5 empty] | 18.3528 | 0
31 | [12 empty] | 0.706 |  | 34.45 | 9.5694 |  | 38.16 | 10.6 |  | 49.36 | 13.7111 | [5 empty] | 15.6917 | 0
Умовно постійні компоненти, мол. % від 01.01.2016 р. | [7 empty] | Гелій |  | 0 | Водень |  | 0 | 0 | 34.1203 | 9.4779 | 0 | 37.7999 | 10.5 | [6 empty] | Всього* : |  | 693.091
Середньозважене значення теплоти згоряння:
| Начальник Сєвєродонецького ЛВУМГ _______________________________________________________________________________ | [15 empty] | Ю.О.Головко |  |  |  | 2017
|  |  | Підрозділу підприємства, якому підпорядкована лабораторія | [10 empty] | підпис |  |  | прізвище |  |  |  | дата
| Начальник служби ГВіМ_________________________________________________________________________________________________ | [15 empty] | А.М. Левковіч |  |  |  | 2017
| Метрологічна служба, яка визначає обсяги газу | [12 empty] | підпис |  |  | прізвище |  |  |  | дата
| Інженер II кат. ВХАЛ_________________________________________________________________________________________________ | [15 empty] | М.О.Єрьоменко |  |  |  | 2017
|  |  |  | Лабораторія, де здійснювались аналізи газу | [9 empty] | підпис |  |  | прізвище |  |  |  | дата
* Обсяг природного газу за місяць з урахуванням ВТВ.
Note on AC12: покази потокового приладу
Note on AC13: покази потокового приладу
Note on AC43: місячний об'єм газу узгоджений з диспетчерами з врахуванням ВТВ

## Лист2
Данные по объекту Mashzavod (осн.) за 12/16.
День | V, м3 | dP, кгс/м2 | Pабс, кгс/см2 | T, °C | Ro, кг/м3 | ABC
1 | 23552.01 | 1312.811 | 2.32 | -5.39 | 0.7305 |  | 23.552
2 | 19099.77 | 879.811 | 2.34 | -3.04 | 0.7293 | A | 19.0998
3 | 14924.85 | 503.625 | 2.31 | -2.41 | 0.7297 |  | 14.9249
4 | 16367.7 | 597.331 | 2.31 | -5.01 | 0.7261 |  | 16.3677
5 | 24657.05 | 1437.939 | 2.31 | -6.44 | 0.7249 |  | 24.657
6 | 24484.13 | 1380.45 | 2.35 | -2.97 | 0.7269 |  | 24.4841
7 | 30101.96 | 2000.664 | 2.38 | -9.47 | 0.7243 |  | 30.102
8 | 30821.23 | 2315.005 | 2.32 | -2.58 | 0.723 | B | 30.8212
9 | 18843.41 | 854.337 | 2.31 | 1.72 | 0.722 |  | 18.8434
10 | 10937.29 | 289.045 | 2.32 | 2.59 | 0.7159 |  | 10.9373
11 | 10774.59 | 272.941 | 2.23 | -1.82 | 0.7155 | A | 10.7746
12 | 18326.58 | 814.877 | 2.26 | -2.61 | 0.7176 |  | 18.3266
13 | 29776.07 | 1987.596 | 2.34 | -8.53 | 0.7148 |  | 29.7761
14 | 26771.04 | 1657.147 | 2.3 | -5.46 | 0.7104 |  | 26.771
15 | 27666.86 | 1769.942 | 2.28 | -6.77 | 0.7164 | B | 27.6669
16 | 31161.29 | 2324.974 | 2.27 | -11.5 | 0.7252 |  | 31.1613
17 | 27141.83 | 1694.693 | 2.27 | -7.32 | 0.7255 |  | 27.1418
18 | 24921.12 | 1432.339 | 2.27 | -4.39 | 0.7241 |  | 24.9211
19 | 21203.5 | 1097.788 | 2.29 | -3.91 | 0.7246 |  | 21.2035
20 | 22168.92 | 1099.971 | 2.28 | -7.98 | 0.7201 |  | 22.1689
21 | 31463.93 | 2332.56 | 2.33 | -7.51 | 0.7206 | A | 31.4639
22 | 26020.19 | 1674.227 | 2.22 | -4.57 | 0.72 |  | 26.0202
23 | 24459.05 | 1388.147 | 2.33 | -4.78 | 0.7253 | AB | 24.459
24 | 19724.11 | 900.212 | 2.26 | -3.85 | 0.7303 |  | 19.7241
25 | 17639.95 | 707.007 | 2.28 | -4.61 | 0.7307 |  | 17.64
26 | 22803.46 | 1235.223 | 2.28 | -3.83 | 0.7249 |  | 22.8035
27 | 22006.88 | 1185.365 | 2.28 | -1.9 | 0.7195 | B | 22.0069
28 | 21314.78 | 1090.097 | 2.27 | -2.13 | 0.7175 |  | 21.3148
29 | 19912.95 | 920.776 | 2.28 | -2.82 | 0.714 |  | 19.913
30 | 18352.8 | 760.062 | 2.29 | -4.35 | 0.7115 | A | 18.3528
31 | 15691.73 | 544.94 | 2.24 | -5.56 | 0.706 |  | 15.6917
Итого | 693091.02 | 1240.707 | 2.29 | -4.49 | 0.7215 | AB