## Лист1 (2)
ПАТ "УКРТРАНСГАЗ" | [11 empty] | ПАСПОРТ ФІЗИКО-ХІМІЧНИХ ПОКАЗНИКІВ ПРИРОДНОГО ГАЗУ
Філія "УМГ "ХАРКІВТРАНСГАЗ" | [9 empty] | переданого Краматорським ЛВУМГ та прийнятого ДП "Укравтогаз" по АГНКС м.Маріуполь
СєвєродонецькеЛВУМГ
Вимірювальна хіміко-аналітична лабораторія | [9 empty] | маршрут №_________ |  | 676
Свідоцтво про атестацію №РЬ 089/2014 чинне до 06.06.2017 р. | [9 empty] | з газопроводу Краматорськ-Донецьк, Донецьк -Маріуполь за період з 01.12.2016р. по 31.12.2016р.
Число місяця | Компонентний склад, % мол. | [11 empty] | Фізико-хімічні показники газу обчислені на основі компонентного складу, 101,325 кПа | [9 empty] | Температура точки роси вологи (Р = 3.92 МПа), ºС | Температура точки роси вуглеводнів, ºС | Масова концентрація сірководню, мг/м3 | Масова концентрація меркаптанової сірки, мг/м3 | Маса механічних домішок, мг/м3 | Обсяг газу, тис. м3
[13 empty] | Густина абсолютна, кг/м3,при 20 ºС, | Температура вимірювання/згоряння при | [6 empty] | 20/25ºС
| метан, С1 | етан, С2 | пропан, С3 | ізо-бутан, і-С4 | н-бутан, н-С4 | нео-пентан, нео-С5 | ізо-пентан, і-С5 | н-пентан, н-С5 | гексани та вищі, С6+ | кисень, О2 | азот, N2 | діоксид вуглецю, CО2 |  | Теплота згоряння нижча, ккал/м3 | Теплота згоряння нижча, МДж/м3 | Теплота згоряння нижча, кВт⋅год/м3 | Теплота згоряння вища, ккал/м3 | Теплота згоряння вища, МДж/м3 | Теплота згоряння вища, кВт⋅год/м3 | Число Воббе вище, ккал/м3 | Число Воббе вище, МДж/м3 | Число Воббе вище, кВт⋅год/м3
1 | [12 empty] | 0.7299 |  | 34.08 | 9.4667 |  | 37.75 | 10.4861 |  | 48.57 | 13.4917 | [5 empty] | 1.282 | 0
2 | [12 empty] | 0.7299 |  | 34.08 | 9.4667 |  | 37.75 | 10.4861 |  | 48.57 | 13.4917 | [5 empty] | 0.90809 | 0
3 | [12 empty] | 0.7299 |  | 34.08 | 9.4667 |  | 37.75 | 10.4861 |  | 48.57 | 13.4917 | [5 empty] | 0.75952 | 0
4 | [12 empty] | 0.7299 |  | 34.08 | 9.4667 |  | 37.75 | 10.4861 |  | 48.57 | 13.4917 | [5 empty] | 0.59768 | 0
5 | [12 empty] | 0.7299 |  | 34.08 | 9.4667 |  | 37.75 | 10.4861 |  | 48.57 | 13.4917 | [5 empty] | 1.4773 | 0
6 | 91.5702 | 3.8873 | 0.8861 | 0.0834 | 0.1251 | 0.005 | 0.0239 | 0.0193 | 0.0498 | 0.0099 | 2.9586 | 0.3814 | 0.7269 |  | 34.06 | 9.4611 |  | 37.73 | 10.4806 |  | 48.57 | 13.4917 |  |  | 2 | 11 | відс. | 1.1489 | 100 | ОК
7 | [12 empty] | 0.7269 |  | 34.06 | 9.4611 |  | 37.73 | 10.4806 |  | 48.57 | 13.4917 | [5 empty] | 1.4925 | 0
8 | [12 empty] | 0.7269 |  | 34.06 | 9.4611 |  | 37.73 | 10.4806 |  | 48.57 | 13.4917 | [5 empty] | 0.95482 | 0
9 | [12 empty] | 0.7269 |  | 34.06 | 9.4611 |  | 37.73 | 10.4806 |  | 48.57 | 13.4917 | [5 empty] | 0.94022 | 0
10 | [12 empty] | 0.7269 |  | 34.06 | 9.4611 |  | 37.73 | 10.4806 |  | 48.57 | 13.4917 | [5 empty] | 0.83856 | 0
11 | [12 empty] | 0.7269 |  | 34.06 | 9.4611 |  | 37.73 | 10.4806 |  | 48.57 | 13.4917 | [5 empty] | 0.61703 | 0
12 | [12 empty] | 0.7269 |  | 34.06 | 9.4611 |  | 37.73 | 10.4806 |  | 48.57 | 13.4917 | [5 empty] | 1.1044 | 0
13 | 93.8073 | 3.0769 | 0.7687 | 0.0872 | 0.1056 | 0.0047 | 0.0195 | 0.0154 | 0.017 | 0.0097 | 1.9378 | 0.1503 | 0.7116 |  | 34.14 | 9.4833 |  | 37.83 | 10.5083 |  | 49.22 | 13.6722 | [5 empty] | 1.2426 | 100.0001
14 | [12 empty] | 0.7116 |  | 34.14 | 9.4833 |  | 37.83 | 10.5083 |  | 49.22 | 13.6722 | [5 empty] | 1.1066 | 0
15 | [12 empty] | 0.7116 |  | 34.14 | 9.4833 |  | 37.83 | 10.5083 |  | 49.22 | 13.6722 | [5 empty] | 1.1371 | 0
16 | [12 empty] | 0.7116 |  | 34.14 | 9.4833 |  | 37.83 | 10.5083 |  | 49.22 | 13.6722 | [5 empty] | 1.2807 | 0
17 | [12 empty] | 0.7116 |  | 34.14 | 9.4833 |  | 37.83 | 10.5083 |  | 49.22 | 13.6722 | [5 empty] | 0.78406 | 0
18 | [12 empty] | 0.7116 |  | 34.14 | 9.4833 |  | 37.83 | 10.5083 |  | 49.22 | 13.6722 | [5 empty] | 0.76702 | 0
19 | [12 empty] | 0.7116 |  | 34.14 | 9.4833 |  | 37.83 | 10.5083 |  | 49.22 | 13.6722 | [5 empty] | 1.1681 | 0
20 | [12 empty] | 0.7116 |  | 34.14 | 9.4833 |  | 37.83 | 10.5083 |  | 49.22 | 13.6722 | [5 empty] | 1.3033 | 0
21 | 92.0606 | 3.6061 | 0.738 | 0.0657 | 0.0995 | 0.0007 | 0.0228 | 0.0201 | 0.0405 | 0.0106 | 3.2714 | 0.064 | 0.7202 |  | 33.86 | 9.4056 |  | 37.51 | 10.4194 |  | 48.51 | 13.475 | [5 empty] | 1.2559 | 100 | ОК
22 | [12 empty] | 0.7202 |  | 33.86 | 9.4056 |  | 37.51 | 10.4194 |  | 48.51 | 13.475 | [5 empty] | 1.413 | 0
23 | [12 empty] | 0.7202 |  | 33.86 | 9.4056 |  | 37.51 | 10.4194 |  | 48.51 | 13.475 | [5 empty] | 1.2344 | 0
24 | [12 empty] | 0.7202 |  | 33.86 | 9.4056 |  | 37.51 | 10.4194 |  | 48.51 | 13.475 | [5 empty] | 0.7995 | 0
25 | [12 empty] | 0.7202 |  | 33.86 | 9.4056 |  | 37.51 | 10.4194 |  | 48.51 | 13.475 | [5 empty] | 0.78558 | 0
26 | 92.5931 | 3.9702 | 0.9726 | 0.0873 | 0.111 | 0.0054 | 0.0176 | 0.0146 | 0.0186 | 0.0093 | 2.0221 | 0.1782 | 0.72 |  | 34.45 | 9.5694 |  | 38.16 | 10.6 |  | 49.36 | 13.7111 | -17.7 | -16 |  |  |  | 1.0704 | 100 | ОК
27 | [12 empty] | 0.72 |  | 34.45 | 9.5694 |  | 38.16 | 10.6 |  | 49.36 | 13.7111 | [5 empty] | 1.1544 | 0
28 | [12 empty] | 0.72 |  | 34.45 | 9.5694 |  | 38.16 | 10.6 |  | 49.36 | 13.7111 | [5 empty] | 1.21 | 0
29 | [12 empty] | 0.72 |  | 34.45 | 9.5694 |  | 38.16 | 10.6 |  | 49.36 | 13.7111 | [5 empty] | 1.1412 | 0
30 | [12 empty] | 0.72 |  | 34.45 | 9.5694 |  | 38.16 | 10.6 |  | 49.36 | 13.7111 | [5 empty] | 1.1992 | 0
31 | [12 empty] | 0.72 |  | 34.45 | 9.5694 |  | 38.16 | 10.6 |  | 49.36 | 13.7111 | [5 empty] | 0.69884 | 0
Умовно постійні компоненти, мол. % від 01.01.2016 р. | [7 empty] | Гелій |  | 0 | Водень |  | 0 | 0 | 34.1279 | 9.48 | 0 | 37.8077 | 10.5022 | [6 empty] | Всього* : |  | 32.873
Середньозважене значення теплоти згоряння:
| Начальник Сєвєродонецького ЛВУМГ _______________________________________________________________________________ | [15 empty] | Ю.О.Головко |  |  |  | 2017
|  |  | Підрозділу підприємства, якому підпорядкована лабораторія | [10 empty] | підпис |  |  | прізвище |  |  |  | дата
| Начальник служби ГВіМ_________________________________________________________________________________________________ | [15 empty] | А.М. Левковіч |  |  |  | 2017
| Метрологічна служба, яка визначає обсяги газу | [12 empty] | підпис |  |  | прізвище |  |  |  | дата
| Інженер II кат. ВХАЛ_________________________________________________________________________________________________ | [15 empty] | М.О.Єрьоменко |  |  |  | 2017
|  |  |  | Лабораторія, де здійснювались аналізи газу | [9 empty] | підпис |  |  | прізвище |  |  |  | дата
* Обсяг природного газу за місяць з урахуванням ВТВ.
Note on AC12: покази потокового приладу
Note on AC13: покази потокового приладу
Note on AC43: місячний об'єм газу узгоджений з диспетчерами з врахуванням ВТВ

## Лист2
Данные по объекту АГНКС (осн.) за 12/16.
День | V, м3 | dP, кгс/м2 | Pизб, кгс/см2 | T, °C | ABC
1 | 1281.95 | 19.537 | 6.76 | -4.54 | A | 1.282
2 | 908.09 | 13.898 | 6.77 | -3.43 | A | 0.90809
3 | 759.52 | 11.692 | 6.58 | -2.8 | A | 0.75952
4 | 597.68 | 8.98 | 6.48 | -5.08 | A | 0.59768
5 | 1477.33 | 22.555 | 6.68 | -7.16 | A | 1.4773
6 | 1148.93 | 17.525 | 6.78 | -0.8 | A | 1.1489
7 | 1492.54 | 24.565 | 6.78 | -11.83 | A | 1.4925
8 | 954.82 | 14.45 | 6.66 | -2.13 | AB | 0.95482
9 | 940.22 | 14.341 | 6.65 | 1.8 | A | 0.94022
10 | 838.56 | 12.639 | 6.71 | 2.53 | A | 0.83856
11 | 617.03 | 9.231 | 6.35 | -0.32 | A | 0.61703
12 | 1104.4 | 16.269 | 6.49 | -0.25 | A | 1.1044
13 | 1242.59 | 20.148 | 6.76 | -11.15 | A | 1.2426
14 | 1106.63 | 16.709 | 6.72 | -5.44 | A | 1.1066
15 | 1137.09 | 16.936 | 6.59 | -5.55 | AB | 1.1371
16 | 1280.73 | 22.035 | 6.77 | -17.01 | A | 1.2807
17 | 784.06 | 11.906 | 6.65 | -9.81 | A | 0.78406
18 | 767.02 | 11.493 | 6.81 | -4.57 | A | 0.76702
19 | 1168.1 | 17.361 | 6.68 | -5.05 | A | 1.1681
20 | 1303.33 | 17.999 | 6.77 | -6.56 | A | 1.3033
21 | 1255.92 | 18.715 | 6.61 | -9.28 | A | 1.2559
22 | 1412.98 | 20.933 | 6.58 | -5.44 | A | 1.413
23 | 1234.44 | 18.458 | 6.73 | -7.46 | AB | 1.2344
24 | 799.5 | 11.79 | 6.61 | -5.07 | A | 0.7995
25 | 785.58 | 11.725 | 6.5 | -5.3 | A | 0.78558
26 | 1070.38 | 15.998 | 6.8 | -4.28 | A | 1.0704
27 | 1154.43 | 17.129 | 6.61 | -1.94 | AB | 1.1544
28 | 1209.99 | 17.852 | 6.62 | -2.03 | A | 1.21
29 | 1141.17 | 16.989 | 6.63 | -4.22 | A | 1.1412
30 | 1199.18 | 18.006 | 6.8 | -5.02 | A | 1.1992
31 | 698.84 | 10.61 | 6.73 | -8.98 | A | 0.69884
Итого | 32873 | 19.537 | 6.76 | -4.54 | AB