## Лист1 (2)
ПАТ "УКРТРАНСГАЗ" | [11 empty] | ПАСПОРТ ФІЗИКО-ХІМІЧНИХ ПОКАЗНИКІВ ПРИРОДНОГО ГАЗУ
Філія "УМГ "ХАРКІВТРАНСГАЗ" | [9 empty] | переданого Краматорським ЛВУМГ та прийнятого ПАТ "Донецькоблгаз" по ГРС Дружківка
СєвєродонецькеЛВУМГ
Вимірювальна хіміко-аналітична лабораторія | [9 empty] | маршрут №_________ |  | 676
Свідоцтво про атестацію №РЬ 089/2014 чинне до 06.06.2017 р. | [9 empty] | з газопроводу Амвросіївка-Горлівка-Слов`янськ за період з 01.12.2016р. по 31.12.2016р.
Число місяця | Компонентний склад, % мол. | [11 empty] | Фізико-хімічні показники газу обчислені на основі компонентного складу, 101,325 кПа | [9 empty] | Температура точки роси вологи (Р = 3.92 МПа), ºС | Температура точки роси вуглеводнів, ºС | Масова концентрація сірководню, мг/м3 | Масова концентрація меркаптанової сірки, мг/м3 | Маса механічних домішок, мг/м3 | Обсяг газу, тис. м3
[13 empty] | Густина абсолютна, кг/м3,при 20 ºС, | Температура вимірювання/згоряння при | [6 empty] | 20/25ºС
| метан, С1 | етан, С2 | пропан, С3 | ізо-бутан, і-С4 | н-бутан, н-С4 | нео-пентан, нео-С5 | ізо-пентан, і-С5 | н-пентан, н-С5 | гексани та вищі, С6+ | кисень, О2 | азот, N2 | діоксид вуглецю, CО2 |  | Теплота згоряння нижча, ккал/м3 | Теплота згоряння нижча, МДж/м3 | Теплота згоряння нижча, кВт⋅год/м3 | Теплота згоряння вища, ккал/м3 | Теплота згоряння вища, МДж/м3 | Теплота згоряння вища, кВт⋅год/м3 | Число Воббе вище, ккал/м3 | Число Воббе вище, МДж/м3 | Число Воббе вище, кВт⋅год/м3
1 | [12 empty] | 0.7305 |  | 34.08 | 9.4667 |  | 37.75 | 10.4861 |  | 48.57 | 13.4917 | [5 empty] | 328.42 | 0
2 | [12 empty] | 0.7293 |  | 34.08 | 9.4667 |  | 37.75 | 10.4861 |  | 48.57 | 13.4917 | [5 empty] | 299.7821 | 0
3 | [12 empty] | 0.7297 |  | 34.08 | 9.4667 |  | 37.75 | 10.4861 |  | 48.57 | 13.4917 | [5 empty] | 293.6199 | 0
4 | [12 empty] | 0.7261 |  | 34.08 | 9.4667 |  | 37.75 | 10.4861 |  | 48.57 | 13.4917 | [5 empty] | 313.2387 | 0
5 | [12 empty] | 0.7249 |  | 34.08 | 9.4667 |  | 37.75 | 10.4861 |  | 48.57 | 13.4917 | [5 empty] | 344.6327 | 0
6 | 91.5702 | 3.8873 | 0.8861 | 0.0834 | 0.1251 | 0.005 | 0.0239 | 0.0193 | 0.0498 | 0.0099 | 2.9586 | 0.3814 | 0.7269 |  | 34.06 | 9.4611 |  | 37.73 | 10.4806 |  | 48.57 | 13.4917 |  |  | 2 | 11 | відс. | 317.4056 | 100 | ОК
7 | [12 empty] | 0.7243 |  | 34.06 | 9.4611 |  | 37.73 | 10.4806 |  | 48.57 | 13.4917 | [5 empty] | 369.3351 | 0
8 | [12 empty] | 0.723 |  | 34.06 | 9.4611 |  | 37.73 | 10.4806 |  | 48.57 | 13.4917 | [5 empty] | 348.6595 | 0
9 | [12 empty] | 0.722 |  | 34.06 | 9.4611 |  | 37.73 | 10.4806 |  | 48.57 | 13.4917 | [5 empty] | 275.0683 | 0
10 | [12 empty] | 0.7159 |  | 34.06 | 9.4611 |  | 37.73 | 10.4806 |  | 48.57 | 13.4917 | [5 empty] | 254.0408 | 0
11 | [12 empty] | 0.7155 |  | 34.06 | 9.4611 |  | 37.73 | 10.4806 |  | 48.57 | 13.4917 | [5 empty] | 268.8127 | 0
12 | [12 empty] | 0.7176 |  | 34.06 | 9.4611 |  | 37.73 | 10.4806 |  | 48.57 | 13.4917 | [5 empty] | 290.3061 | 0
13 | 93.8073 | 3.0769 | 0.7687 | 0.0872 | 0.1056 | 0.0047 | 0.0195 | 0.0154 | 0.017 | 0.0097 | 1.9378 | 0.1503 | 0.7148 |  | 34.14 | 9.4833 |  | 37.83 | 10.5083 |  | 49.22 | 13.6722 | [5 empty] | 344.1468 | 100.0001
14 | [12 empty] | 0.7104 |  | 34.14 | 9.4833 |  | 37.83 | 10.5083 |  | 49.22 | 13.6722 | [5 empty] | 340.8032 | 0
15 | [12 empty] | 0.7164 |  | 34.14 | 9.4833 |  | 37.83 | 10.5083 |  | 49.22 | 13.6722 | [5 empty] | 336.7228 | 0
16 | [12 empty] | 0.7252 |  | 34.14 | 9.4833 |  | 37.83 | 10.5083 |  | 49.22 | 13.6722 | [5 empty] | 360.8949 | 0
17 | [12 empty] | 0.7255 |  | 34.14 | 9.4833 |  | 37.83 | 10.5083 |  | 49.22 | 13.6722 | [5 empty] | 359.5233 | 0
18 | [12 empty] | 0.7241 |  | 34.14 | 9.4833 |  | 37.83 | 10.5083 |  | 49.22 | 13.6722 | [5 empty] | 339.6952 | 0
19 | [12 empty] | 0.7246 |  | 34.14 | 9.4833 |  | 37.83 | 10.5083 |  | 49.22 | 13.6722 | [5 empty] | 330.8987 | 0
20 | [12 empty] | 0.7201 |  | 34.14 | 9.4833 |  | 37.83 | 10.5083 |  | 49.22 | 13.6722 | [5 empty] | 328.5644 | 0
21 | 92.0606 | 3.6061 | 0.738 | 0.0657 | 0.0995 | 0.0007 | 0.0228 | 0.0201 | 0.0405 | 0.0106 | 3.2714 | 0.064 | 0.7206 |  | 33.86 | 9.4056 |  | 37.51 | 10.4194 |  | 48.51 | 13.475 | [5 empty] | 362.3372 | 100 | ОК
22 | [12 empty] | 0.72 |  | 33.86 | 9.4056 |  | 37.51 | 10.4194 |  | 48.51 | 13.475 | [5 empty] | 322.1836 | 0
23 | [12 empty] | 0.7253 |  | 33.86 | 9.4056 |  | 37.51 | 10.4194 |  | 48.51 | 13.475 | [5 empty] | 317.0237 | 0
24 | [12 empty] | 0.7303 |  | 33.86 | 9.4056 |  | 37.51 | 10.4194 |  | 48.51 | 13.475 | [5 empty] | 298.5398 | 0
25 | [12 empty] | 0.7307 |  | 33.86 | 9.4056 |  | 37.51 | 10.4194 |  | 48.51 | 13.475 | [5 empty] | 292.4895 | 0
26 | 92.5931 | 3.9702 | 0.9726 | 0.0873 | 0.111 | 0.0054 | 0.0176 | 0.0146 | 0.0186 | 0.0093 | 2.0221 | 0.1782 | 0.7249 |  | 34.45 | 9.5694 |  | 38.16 | 10.6 |  | 49.36 | 13.7111 | -17.7 | -16 |  |  |  | 296.3172 | 100 | ОК
27 | [12 empty] | 0.7195 |  | 34.45 | 9.5694 |  | 38.16 | 10.6 |  | 49.36 | 13.7111 | [5 empty] | 276.144 | 0
28 | [12 empty] | 0.7175 |  | 34.45 | 9.5694 |  | 38.16 | 10.6 |  | 49.36 | 13.7111 | [5 empty] | 267.8022 | 0
29 | [12 empty] | 0.714 |  | 34.45 | 9.5694 |  | 38.16 | 10.6 |  | 49.36 | 13.7111 | [5 empty] | 278.8442 | 0
30 | [12 empty] | 0.7115 |  | 34.45 | 9.5694 |  | 38.16 | 10.6 |  | 49.36 | 13.7111 | [5 empty] | 302.0577 | 0
31 | [12 empty] | 0.706 |  | 34.45 | 9.5694 |  | 38.16 | 10.6 |  | 49.36 | 13.7111 | [5 empty] | 314.9852 | 0
Умовно постійні компоненти, мол. % від 01.01.2016 р. | [7 empty] | Гелій |  | 0 | Водень |  | 0 | 0 | 34.1224 | 9.4784 | 0 | 37.8018 | 10.5005 | [6 empty] | Всього* : |  | 9773.295
Середньозважене значення теплоти згоряння:
| Начальник Сєвєродонецького ЛВУМГ _______________________________________________________________________________ | [15 empty] | Ю.О.Головко |  |  |  | 2017
|  |  | Підрозділу підприємства, якому підпорядкована лабораторія | [10 empty] | підпис |  |  | прізвище |  |  |  | дата
| Начальник служби ГВіМ_________________________________________________________________________________________________ | [15 empty] | А.М. Левковіч |  |  |  | 2017
| Метрологічна служба, яка визначає обсяги газу | [12 empty] | підпис |  |  | прізвище |  |  |  | дата
| Інженер II кат. ВХАЛ_________________________________________________________________________________________________ | [15 empty] | М.О.Єрьоменко |  |  |  | 2017
|  |  |  | Лабораторія, де здійснювались аналізи газу | [9 empty] | підпис |  |  | прізвище |  |  |  | дата
* Обсяг природного газу за місяць з урахуванням ВТВ.
Note on AC12: покази потокового приладу
Note on AC13: покази потокового приладу
Note on AC43: місячний об'єм газу узгоджений з диспетчерами з врахуванням ВТВ

## Лист2
Данные по объекту Drugkovka (осн.) за 12/16.
День | V, м3 | dP, кгс/м2 | Pабс, кгс/см2 | T, °C | Ro, кг/м3 | ABC
1 | 328419.97 | 762.248 | 3.08 | -5.28 | 0.7305 |  | 328.42
2 | 299782.06 | 644.839 | 3.13 | -5.87 | 0.7293 | A | 299.7821
3 | 293619.94 | 609.66 | 3.05 | -5.79 | 0.7297 |  | 293.6199
4 | 313238.69 | 691.337 | 3.05 | -5.92 | 0.7261 |  | 313.2387
5 | 344632.66 | 836.115 | 3.05 | -6.21 | 0.7249 |  | 344.6327
6 | 317405.59 | 709.003 | 3.06 | -5.89 | 0.7269 |  | 317.4056
7 | 369335.06 | 961.526 | 3.04 | -7.09 | 0.7243 |  | 369.3351
8 | 348659.5 | 864.159 | 3.04 | -5.34 | 0.723 | B | 348.6595
9 | 275068.31 | 525.965 | 3.09 | -4.82 | 0.722 |  | 275.0683
10 | 254040.84 | 441.238 | 3.09 | -5.8 | 0.7159 |  | 254.0408
11 | 268812.66 | 492.663 | 3.08 | -7.28 | 0.7155 |  | 268.8127
12 | 290306.13 | 578.618 | 3.07 | -7.3 | 0.7176 |  | 290.3061
13 | 344146.84 | 815.234 | 3.06 | -7.6 | 0.7148 |  | 344.1468
14 | 340803.25 | 794.71 | 3.06 | -7.08 | 0.7104 |  | 340.8032
15 | 336722.84 | 776.938 | 3.07 | -8.01 | 0.7164 | B | 336.7228
16 | 360894.88 | 908.112 | 3.05 | -8.79 | 0.7252 |  | 360.8949
17 | 359523.28 | 904.967 | 3.06 | -7.85 | 0.7255 |  | 359.5233
18 | 339695.16 | 794.673 | 3.08 | -8.78 | 0.7241 |  | 339.6952
19 | 330898.72 | 754.135 | 3.08 | -8.69 | 0.7246 |  | 330.8987
20 | 328564.44 | 734.853 | 3.1 | -9.3 | 0.7201 |  | 328.5644
21 | 362337.19 | 907.427 | 3.08 | -8.28 | 0.7206 |  | 362.3372
22 | 322183.63 | 709.087 | 3.1 | -7.5 | 0.72 |  | 322.1836
23 | 317023.66 | 690.76 | 3.1 | -7.81 | 0.7253 | B | 317.0237
24 | 298539.81 | 616.08 | 3.1 | -8.31 | 0.7303 |  | 298.5398
25 | 292489.53 | 588.067 | 3.1 | -9.2 | 0.7307 |  | 292.4895
26 | 296317.19 | 598.982 | 3.1 | -8.92 | 0.7249 |  | 296.3172
27 | 276144.03 | 516.363 | 3.1 | -8.82 | 0.7195 | B | 276.144
28 | 267802.16 | 483.589 | 3.1 | -8.6 | 0.7175 |  | 267.8022
29 | 278844.19 | 522.791 | 3.1 | -8.13 | 0.714 |  | 278.8442
30 | 302057.66 | 635.048 | 3.01 | -7.84 | 0.7115 | A | 302.0577
31 | 314985.16 | 699.961 | 2.95 | -7.41 | 0.706 |  | 314.9852
Итого | 9773295 | 695.779 | 3.07 | -7.4 | 0.7215 | AB