## 05-1
ПАТ "УКРТРАНСГАЗ" | [7 empty] | ПАСПОРТ ФІЗИКО-ХІМІЧНИХ ПОКАЗНИКІВ ПРИРОДНОГО ГАЗУ № 01-12 | [14 empty] | Маршрут №21
Філія "УМГ "КИЇВТРАНСГАЗ" | [5 empty] | переданого ПАТ "УКРТРАНСГАЗ", філії УМГ "КИЇВТРАНСГАЗ", Боярським ЛВУМГ та прийнятого ПАТ "Київоблгаз"
Боярське ЛВУМГ | [6 empty] | по КС-3 (ГРС Б. Церква, ГРС Узин, ГРС В. Половецьке, ГРС Піщане, ГРС Острійки, ГРС Фастів-1, ГРС Фастів-2, ГРС Кожанка, ГРС Мотовилівка, ГРС р/г Фастівський, ГРС Триліси, ГРС В.Снітинка, ГРС Дорогінка, ГРС Васильків, ГРС Ворзель, ГРС Гребінки, ГРС Глеваха, ГРС Устимівка, ГРС Багрин (Калинівка), ГРС Плесецьке, ГРС Тр.Новоселиця, ГРС Вишеньки, ГРС Чайка, ГРС ЛОС, ГРС Жорнівка, ГРС Забір'я, ГРС Димер (місто), ГРС Катюжанка, ГРС Рокитно, ГРС Шпитьки, ГРС Стоянка, ГРС Ірпінь, ГРС Чорнобиль, ГРС Зелений Мис, ГРС Оране, ГРС Зорин, ГРС Обуховичі, ГРС Поліське, ГРС Красятичі, ГРС Макарів, ГРС Бородянка, ГРС Грузьке, ГРС Клавдієво, ГРС Забуяння)
Вимірювальна хіміко-аналітична лабораторія
Свідоцтво № 70А-43-14 чинне до 24.07.2019р.
[7 empty] | газопроводу Київ - Захід України 2 (КЗУ-2) | [12 empty] | за період з 1 грудня по 31 грудня 2016р.
Число місяця | Компонентний склад, % мол. | [11 empty] | Фізико-хімічні показники газу обчислені на основі компонентного складу, 101,325 кПа | [6 empty] | Температура точки роси вологи (Р = 3.92 МПа), ºС | Температура точки роси вуглеводнів, ºС | Масова концентрація сірководню, мг/м3 | Масова концентрація меркаптанової сірки, мг/м3 | Маса механічних домішок, мг/м3 | Обсяг газу, тис. м3
[13 empty] | Густина абсолютна, кг/м3,при 20 ºС, | Температура вимірювання/згоряння при |  |  |  | 20/25ºС
| метан, С1 | етан, С2 | пропан, С3 | ізо-бутан, і-С4 | н-бутан, н-С4 | нео-пентан, нео-С5 | ізо-пентан, і-С5 | н-пентан, н-С5 | гексани та вищі, С6+ | кисень, О2 | азот, N2 | діоксид вуглецю, CО2 |  | Теплота згоряння нижча, МДж/м3 | Теплота згоряння нижча,кВт⋅год/м3 | Теплота згоряння вища, МДж/м3 | Теплота згоряння вища, кВт⋅год/м3 | Число Воббе вище,МДж/м3 | Число Воббе вище,кВт⋅год/м3
1 | [13 empty] | 34.35 | 9.5417 | 38.06 | 10.5722 | 48.37 | 13.4361 | -16.3 | -15.7 |  |  |  | 3207.379 | 0
2 | [13 empty] | 34.35 | 9.5417 | 38.06 | 10.5722 |  |  | -16.2 | -15.4 |  |  |  | 3216.679 | 0
3 | [13 empty] | 34.35 | 9.5417 | 38.06 | 10.5722 | [7 empty] | 3358.611 | 0
4 | [13 empty] | 34.35 | 9.5417 | 38.06 | 10.5722 | [7 empty] | 3578.737 | 0
5 | 90.9289 | 4.4045 | 0.9707 | 0.1152 | 0.1622 | 0.0035 | 0.0462 | 0.0374 | 0.0725 | 0.0152 | 1.5051 | 1.7385 | 0.7424 | 34.4 | 9.5556 | 38.11 | 10.5861 | 48.54 | 13.4833 | -17.6 | -16.4 |  |  |  | 3741.82 | 99.9999
6 | [13 empty] | 34.4 | 9.5556 | 38.11 | 10.5861 |  |  | -17.5 | -16.8 |  |  |  | 3677.254 | 0
7 | [13 empty] | 34.4 | 9.5556 | 38.11 | 10.5861 |  |  | -17.2 | -16.7 |  |  |  | 4045.922 | 0
8 | [13 empty] | 34.4 | 9.5556 | 38.11 | 10.5861 |  |  | -17.7 | -16.8 |  |  |  | 3599.067 | 0
9 | [13 empty] | 34.4 | 9.5556 | 38.11 | 10.5861 |  |  | -17.2 | -16.3 |  |  |  | 3083.063 | 0
10 | [13 empty] | 34.4 | 9.5556 | 38.11 | 10.5861 | [7 empty] | 2836.379 | 0
11 | [13 empty] | 34.4 | 9.5556 | 38.11 | 10.5861 | [7 empty] | 2828.29 | 0
12 | 90.6265 | 4.5514 | 0.9619 | 0.1077 | 0.1539 | 0.0035 | 0.0426 | 0.0329 | 0.0553 | 0.0093 | 1.5715 | 1.8834 | 0.7442 | 34.32 | 9.5333 | 38.02 | 10.5611 | 48.37 | 13.4361 | -17.2 | -16.2 |  |  |  | 3357.992 | 99.9999
13 | [13 empty] | 34.32 | 9.5333 | 38.02 | 10.5611 |  |  | -17.4 | -16.9 |  |  |  | 3726.893 | 0
14 | [13 empty] | 34.32 | 9.5333 | 38.02 | 10.5611 |  |  | -17.6 | -16.5 |  |  |  | 3607.257 | 0
15 | [13 empty] | 34.32 | 9.5333 | 38.02 | 10.5611 |  |  | -16.9 | -15.7 |  |  |  | 3711.215 | 0
16 | [13 empty] | 34.32 | 9.5333 | 38.02 | 10.5611 |  |  | -17.5 | -16.1 |  |  |  | 3951.727 | 0
17 | [13 empty] | 34.32 | 9.5333 | 38.02 | 10.5611 | [7 empty] | 3578.084 | 0
18 | [13 empty] | 34.32 | 9.5333 | 38.02 | 10.5611 | [7 empty] | 3546.148 | 0
19 | 90.4801 | 4.6022 | 0.9634 | 0.1096 | 0.1592 | 0.0038 | 0.0448 | 0.035 | 0.0615 | 0.0074 | 1.574 | 1.9589 | 0.7458 | 34.33 | 9.5361 | 38.03 | 10.5639 | 48.33 | 13.425 | -15.2 | -14 |  |  |  | 3371.452 | 99.9999
20 | [13 empty] | 34.33 | 9.5361 | 38.03 | 10.5639 |  |  | -15.6 | -14 |  |  |  | 3316.422 | 0
21 | [13 empty] | 34.33 | 9.5361 | 38.03 | 10.5639 |  |  | -15.1 | -14 |  |  |  | 3377.497 | 0
22 | [13 empty] | 34.33 | 9.5361 | 38.03 | 10.5639 |  |  | -15 | -14.1 |  |  |  | 3389.003 | 0
23 | [13 empty] | 34.33 | 9.5361 | 38.03 | 10.5639 |  |  | -15.4 | -14.2 |  |  |  | 3339.687 | 0
24 | [13 empty] | 34.33 | 9.5361 | 38.03 | 10.5639 | [7 empty] | 3247.9 | 0
25 | [13 empty] | 34.33 | 9.5361 | 38.03 | 10.5639 | [7 empty] | 3196.925 | 0
26 | 90.1612 | 4.7492 | 1.0373 | 0.1136 | 0.1712 | 0.0035 | 0.0471 | 0.0375 | 0.0661 | 0.0078 | 1.574 | 2.0315 | 0.7489 | 34.4 | 9.5556 | 38.11 | 10.5861 | 48.33 | 13.425 | -15.7 | -14.8 | <10 | <10 | від. | 3038.363 | 100
27 | [13 empty] | 34.4 | 9.5556 | 38.11 | 10.5861 |  |  | -15.5 | -12.2 |  |  |  | 2984.338 | 0
28 | [13 empty] | 34.4 | 9.5556 | 38.11 | 10.5861 |  |  | -15.5 | -13.4 |  |  |  | 3167.055 | 0
29 | [13 empty] | 34.4 | 9.5556 | 38.11 | 10.5861 |  |  | -15.5 | -13.8 |  |  |  | 3313.589 | 0
30 | [13 empty] | 34.4 | 9.5556 | 38.11 | 10.5861 |  |  | -15 | -14.2 |  |  |  | 3167.055
31 | [13 empty] | 34.4 | 9.5556 | 38.11 | 10.5861 | [7 empty] | 3295.537 | 0
[7 empty] | Середньозважене значення теплоти згоряння: | [6 empty] | 34.3587 | 9.5441 | 38.064 | 10.5733 | [7 empty] | 104857.34
[22 empty] | ВТВ, тис.м3 |  |  | 0.695
| Головний інженер Боярського ЛВУМГ | [7 empty] | Табак С.М. | [5 empty] | 03.01.2017р. | [6 empty] | Передано, тис.м3 |  |  | 104856.645
| Завідувач ВХАЛ Боярського ЛВУМГ | [7 empty] | Клименко І.А. | [5 empty] | 03.01.2017р.
| Начальник служби ГВ та М | [7 empty] | Прима Ю.І. | [5 empty] | 03.01.2017р.