## 11_16
ПАТ "УКРТРАНСГАЗ"
Філія УМГ "Прикарпаттрансгаз"
ГВС-Теково Хустського ЛВУМГ
Вимірювальна хіміко-аналітична лабораторія
Свідоцтво № РВ-0060-15 чинне до 29.11.2020р.
[8 empty] | ПАСПОРТ ФІЗИКО-ХІМІЧНИХ ПОКАЗНИКІВ ПРИРОДНОГО ГАЗУ | [17 empty] | маршрут № 492
переданого Хустським ЛВУМГ та прийнятого ПАТ "Закарпатгаз" Закарпатської області
по ГРС "Підполоззя"
[8 empty] | газопроводу "ПРОГРЕС" | [14 empty] | за період з 01.11.2016р. по 30.11.2016р.
Число місяця | Компонентний склад, % мол. | [11 empty] | Фізико-хімічні показники газу обчислені на основі компонентного складу, 101,325 кПа | [9 empty] | Температура точки роси вологи (Р = 3.92 МПа), ºС | Температура точки роси вуглеводнів, ºС | Масова концентрація сірководню, мг/м3 | Масова концентрація меркаптанової сірки, мг/м3 | Маса механічних домішок, мг/м3 | Обсяг газу, тис. м3
[13 empty] | Густина абсолютна, кг/м3,при 20 ºС, | Температура вимірювання/згоряння при | [6 empty] | 20/25ºС
| метан, С1 | етан, С2 | пропан, С3 | ізо-бутан, і-С4 | н-бутан, н-С4 | нео-пентан, нео-С5 | ізо-пентан, і-С5 | н-пентан, н-С5 | гексани та вищі, С6+ | кисень, О2 | азот, N2 | діоксид вуглецю, CО2 |  | Теплота згоряння нижча, ккал/м3 | Теплота згоряння нижча, МДж/м3 | Теплота згоряння нижча, кВт⋅год/м3 | Теплота згоряння вища, ккал/м3 | Теплота згоряння вища, МДж/м3 | Теплота згоряння вища, кВт⋅год/м3 | Число Воббе вище, ккал/м3 | Число Воббе вище, МДж/м3 | Число Воббе вище, кВт⋅год/м3
1 | [14 empty] | 34.29 | 9.525 |  | 38.03 | 10.5639 | [8 empty] | 2.8734 | 0.012
2 | [14 empty] | 34.29 | 9.525 |  | 38.03 | 10.5639 | [8 empty] | 2.9282 | 0.012
3 | 95.8464 | 2.3171 | 0.6818 | 0.1095 | 0.1056 | 0.0013 | 0.0207 | 0.0151 | 0.0131 | 0.0155 | 0.6961 | 0.1658 | 0.7003 |  | 34.32 | 9.5333 |  | 38.05 | 10.5694 |  | 49.9 | 13.8611 | -20.3 |  | 0.17 | 0.241 |  | 3.1611 | 100 | ОК
4 | [14 empty] | 34.32 | 9.5333 |  | 38.05 | 10.5694 | [8 empty] | 3.5328 | 0.012
5 | [14 empty] | 34.32 | 9.5333 |  | 38.05 | 10.5694 | [8 empty] | 3.3736 | 0.012
6 | [14 empty] | 34.32 | 9.5333 |  | 38.05 | 10.5694 | [8 empty] | 2.9293 | 0.012
7 | [14 empty] | 34.32 | 9.5333 |  | 38.05 | 10.5694 | [8 empty] | 2.8381 | 0.012
8 | [14 empty] | 34.32 | 9.5333 |  | 38.05 | 10.5694 | [8 empty] | 2.8201 | 0.012
9 | [14 empty] | 34.32 | 9.5333 |  | 38.05 | 10.5694 | [8 empty] | 3.262 | 0.012
10 | 96.097 | 2.1422 | 0.6588 | 0.103 | 0.0982 | 0.0012 | 0.0188 | 0.0142 | 0.0125 | 0.0093 | 0.6739 | 0.1589 | 0.6984 |  | 34.26 | 9.5167 |  | 37.99 | 10.5528 |  | 49.89 | 13.8583 | -19.7 |  |  |  | 0 | 3.549 | 100 | ОК
11 | [14 empty] | 34.26 | 9.5167 |  | 37.99 | 10.5528 | [8 empty] | 3.8724 | 0.012
12 | [14 empty] | 34.26 | 9.5167 |  | 37.99 | 10.5528 | [8 empty] | 4.1128 | 0.012
13 | [14 empty] | 34.26 | 9.5167 |  | 37.99 | 10.5528 | [8 empty] | 4.4716 | 0.012
14 | [14 empty] | 34.26 | 9.5167 |  | 37.99 | 10.5528 | [8 empty] | 4.4478 | 0.012
15 | [14 empty] | 34.26 | 9.5167 |  | 37.99 | 10.5528 | [8 empty] | 4.4913 | 0.012
16 | [14 empty] | 34.26 | 9.5167 |  | 37.99 | 10.5528 | [8 empty] | 4.4569 | 0.012
17 | 96.1382 | 2.1122 | 0.6481 | 0.1036 | 0.0993 | 0.0013 | 0.0194 | 0.0141 | 0.0114 | 0.0028 | 0.6838 | 0.1538 | 0.6981 |  | 34.24 | 9.5111 |  | 37.97 | 10.5472 |  | 49.88 | 13.8556 | -19.2 |  | 0.176 | 0.231 |  | 4.5633 | 100 | ОК
18 | [14 empty] | 34.24 | 9.5111 |  | 37.97 | 10.5472 | [8 empty] | 4.0166 | 0.012
19 | [14 empty] | 34.24 | 9.5111 |  | 37.97 | 10.5472 | [8 empty] | 3.4548 | 0.012
20 | [14 empty] | 34.24 | 9.5111 |  | 37.97 | 10.5472 | [8 empty] | 3.1968 | 0.012
21 | [14 empty] | 34.24 | 9.5111 |  | 37.97 | 10.5472 | [8 empty] | 3.4959 | 0.012
22 | [14 empty] | 34.24 | 9.5111 |  | 37.97 | 10.5472 | [8 empty] | 3.6688 | 0.012
23 | [14 empty] | 34.24 | 9.5111 |  | 37.97 | 10.5472 | [8 empty] | 4.0787 | 0.012
24 | 96.316 | 1.9386 | 0.6488 | 0.1046 | 0.1004 | 0.0016 | 0.0194 | 0.0146 | 0.0116 | 0.0033 | 0.6729 | 0.1562 | 0.6971 |  | 34.2 | 9.5 |  | 37.93 | 10.5361 |  | 49.86 | 13.85 | -17.8 |  |  |  | 0 | 4.1655 | 100 | ОК
25 | [14 empty] | 34.2 | 9.5 |  | 37.93 | 10.5361 | [8 empty] | 3.9368 | 0.012
26 | [14 empty] | 34.2 | 9.5 |  | 37.93 | 10.5361 | [8 empty] | 4.2123 | 0.012
27 | [14 empty] | 34.2 | 9.5 |  | 37.93 | 10.5361 | [8 empty] | 3.9151 | 0.012
28 | [14 empty] | 34.2 | 9.5 |  | 37.93 | 10.5361 | [8 empty] | 4.6481 | 0.012
29 | [14 empty] | 34.2 | 9.5 |  | 37.93 | 10.5361 | [8 empty] | 4.9826 | 0.012
30 | [14 empty] | 34.2 | 9.5 |  | 37.93 | 10.5361 | [8 empty] | 4.9244 | 0.012
Умовно постійні компоненти, мол. % від 01.01.2016 р. | [7 empty] | Гелій |  | 0.01 | Водень |  | 0.002 | 0 | 34.2522 | 9.5145 | 0 | 37.9827 | 10.5508 | [6 empty] | Всього*: |  | 114.328
Середньозважене значення теплоти згоряння:
Начальник Хустського ЛВУМГ | [8 empty] | Шак В.Ю. | [10 empty] | 01.12.2016р.
Підрозділу підприємства, якому підпорядкована лабораторія | [8 empty] | прізвище | [5 empty] | підпис | [5 empty] | дата
Хімік ВХАЛ Хустського ЛВУМГ | [8 empty] | Шишола В.Й. | [10 empty] | 01.12.2016р.
Лабораторія, де здійснювались аналізи газу | [8 empty] | прізвище | [5 empty] | підпис | [5 empty] | дата
Начальник ЛВДС | [8 empty] | Журавель Є.В. | [10 empty] | 01.12.2016р.
Метрологічна служба, яка вимірює обсяги газу | [8 empty] | прізвище | [5 empty] | підпис | [5 empty] | дата
* Обсяг природного газу за місяць з урахуванням ВТВ та прямих споживачів

## 12_16
ПАТ "УКРТРАНСГАЗ"
Філія УМГ "Прикарпаттрансгаз"
ГВС-Теково Хустського ЛВУМГ
Вимірювальна хіміко-аналітична лабораторія
Свідоцтво № РВ-0060-15 чинне до 29.11.2020р.
[8 empty] | ПАСПОРТ ФІЗИКО-ХІМІЧНИХ ПОКАЗНИКІВ ПРИРОДНОГО ГАЗУ | [17 empty] | маршрут № 492
переданого Хустським ЛВУМГ та прийнятого ПАТ "Закарпатгаз" Закарпатської області
по ГРС "Підполоззя"
[8 empty] | газопроводу "ПРОГРЕС" | [14 empty] | за період з 01.12.2016р. по 31.12.2016р.
Число місяця | Компонентний склад, % мол. | [11 empty] | Фізико-хімічні показники газу обчислені на основі компонентного складу, 101,325 кПа | [9 empty] | Температура точки роси вологи (Р = 3.92 МПа), ºС | Температура точки роси вуглеводнів, ºС | Масова концентрація сірководню, мг/м3 | Масова концентрація меркаптанової сірки, мг/м3 | Маса механічних домішок, мг/м3 | Обсяг газу, тис. м3
[13 empty] | Густина абсолютна, кг/м3,при 20 ºС, | Температура вимірювання/згоряння при | [6 empty] | 20/25ºС
| метан, С1 | етан, С2 | пропан, С3 | ізо-бутан, і-С4 | н-бутан, н-С4 | нео-пентан, нео-С5 | ізо-пентан, і-С5 | н-пентан, н-С5 | гексани та вищі, С6+ | кисень, О2 | азот, N2 | діоксид вуглецю, CО2 |  | Теплота згоряння нижча, ккал/м3 | Теплота згоряння нижча, МДж/м3 | Теплота згоряння нижча, кВт⋅год/м3 | Теплота згоряння вища, ккал/м3 | Теплота згоряння вища, МДж/м3 | Теплота згоряння вища, кВт⋅год/м3 | Число Воббе вище, ккал/м3 | Число Воббе вище, МДж/м3 | Число Воббе вище, кВт⋅год/м3
1 | 96.2963 | 1.9956 | 0.6181 | 0.0986 | 0.0948 | 0.001 | 0.0181 | 0.0139 | 0.0099 | 0.0063 | 0.6869 | 0.1485 | 0.6968 |  | 34.19 | 9.4972 |  | 37.91 | 10.5306 |  | 49.85 | 13.8472 | -19.7 |  |  |  |  | 4.8644 | 100 | ОК
2 | [14 empty] | 34.19 | 9.4972 |  | 37.91 | 10.5306 | [8 empty] | 5.0389 | 0.012
3 | [14 empty] | 34.19 | 9.4972 |  | 37.91 | 10.5306 | [8 empty] | 5.2072 | 0.012
4 | [14 empty] | 34.19 | 9.4972 |  | 37.91 | 10.5306 | [8 empty] | 5.7082 | 0.012
5 | [14 empty] | 34.19 | 9.4972 |  | 37.91 | 10.5306 | [8 empty] | 6.2485 | 0.012
6 | [14 empty] | 34.19 | 9.4972 |  | 37.91 | 10.5306 | [8 empty] | 5.9589 | 0.012
7 | [14 empty] | 34.19 | 9.4972 |  | 37.91 | 10.5306 | [8 empty] | 5.5824 | 0.012
8 | 96.2462 | 2.011 | 0.6321 | 0.1004 | 0.0975 | 0.0006 | 0.0191 | 0.0142 | 0.0126 | 0.0034 | 0.6978 | 0.1531 | 0.6973 |  | 34.2 | 9.5 |  | 37.93 | 10.5361 |  | 49.85 | 13.8472 | -18.1 |  |  |  | 0 | 5.4325 | 100 | ОК
9 | [14 empty] | 34.2 | 9.5 |  | 37.93 | 10.5361 | [8 empty] | 5.1225 | 0.012
10 | [14 empty] | 34.2 | 9.5 |  | 37.93 | 10.5361 | [8 empty] | 5.1301 | 0.012
11 | [14 empty] | 34.2 | 9.5 |  | 37.93 | 10.5361 | [8 empty] | 4.7936 | 0.012
12 | [14 empty] | 34.2 | 9.5 |  | 37.93 | 10.5361 | [8 empty] | 4.8005 | 0.012
13 | [14 empty] | 34.2 | 9.5 |  | 37.93 | 10.5361 | [8 empty] | 5.8283 | 0.012
14 | [14 empty] | 34.2 | 9.5 |  | 37.93 | 10.5361 | [8 empty] | 5.7802 | 0.012
15 | 95.896 | 2.2443 | 0.7225 | 0.1155 | 0.1124 | 0.0016 | 0.0221 | 0.016 | 0.013 | 0.0032 | 0.6773 | 0.1641 | 0.7004 |  | 34.34 | 9.5389 |  | 38.08 | 10.5778 |  | 49.93 | 13.8694 | -17.6 |  | 0.163 | 0.247 |  | 5.6904 | 100 | ОК
16 | [14 empty] | 34.34 | 9.5389 |  | 38.08 | 10.5778 | [8 empty] | 5.7049 | 0.012
17 | [14 empty] | 34.34 | 9.5389 |  | 38.08 | 10.5778 | [8 empty] | 5.6479 | 0.012
18 | [14 empty] | 34.34 | 9.5389 |  | 38.08 | 10.5778 | [8 empty] | 5.8269 | 0.012
19 | [14 empty] | 34.34 | 9.5389 |  | 38.08 | 10.5778 | [8 empty] | 5.5662 | 0.012
20 | [14 empty] | 34.34 | 9.5389 |  | 38.08 | 10.5778 | [8 empty] | 5.4421 | 0.012
21 | [14 empty] | 34.34 | 9.5389 |  | 38.08 | 10.5778 | [8 empty] | 5.5242 | 0.012
22 | 96.3128 | 1.9497 | 0.6446 | 0.1024 | 0.0979 | 0.0012 | 0.0191 | 0.0137 | 0.0113 | 0.0031 | 0.6757 | 0.1565 | 0.697 |  | 34.2 | 9.5 |  | 37.92 | 10.5333 |  | 49.85 | 13.8472 | -18.1 |  |  |  | 0 | 5.9812 | 100 | ОК
23 | [14 empty] | 34.2 | 9.5 |  | 37.92 | 10.5333 | [8 empty] | 6.012 | 0.012
24 | [14 empty] | 34.2 | 9.5 |  | 37.92 | 10.5333 | [8 empty] | 5.8117 | 0.012
25 | [14 empty] | 34.2 | 9.5 |  | 37.92 | 10.5333 | [8 empty] | 5.7952 | 0.012
26 | [14 empty] | 34.2 | 9.5 |  | 37.92 | 10.5333 | [8 empty] | 5.3915 | 0.012
27 | [14 empty] | 34.2 | 9.5 |  | 37.92 | 10.5333 | [8 empty] | 5.3516 | 0.012
28 | [14 empty] | 34.2 | 9.5 |  | 37.92 | 10.5333 | [8 empty] | 5.423 | 0.012
29 | 96.3211 | 1.9514 | 0.6335 | 0.1013 | 0.0984 | 0.0018 | 0.0191 | 0.0144 | 0.0133 | 0.0047 | 0.6812 | 0.1478 | 0.6969 |  | 34.2 | 9.5 |  | 37.92 | 10.5333 |  | 49.86 | 13.85 | -19.8 |  | 0.213 | 0.225 |  | 5.5973 | 100 | ОК
30 | [14 empty] | 34.2 | 9.5 |  | 37.92 | 10.5333 | [8 empty] | 6.1556 | 0.012
31 | [14 empty] | 34.2 | 9.5 |  | 37.92 | 10.5333 | [8 empty] | 7.207 | 0.012
Умовно постійні компоненти, мол. % від 01.01.2016 р. | [7 empty] | Гелій |  | 0.01 | Водень |  | 0.002 | 0 | 34.2295 | 9.5082 | 0 | 37.9562 | 10.5434 | [6 empty] | Всього*: |  | 173.57
Середньозважене значення теплоти згоряння:
Начальник Хустського ЛВУМГ | [8 empty] | Шак В.Ю. | [10 empty] | 03.01.2017р.
Підрозділу підприємства, якому підпорядкована лабораторія | [8 empty] | прізвище | [5 empty] | підпис | [5 empty] | дата
Хімік ВХАЛ Хустського ЛВУМГ | [8 empty] | Шишола В.Й. | [10 empty] | 03.01.2017р.
Лабораторія, де здійснювались аналізи газу | [8 empty] | прізвище | [5 empty] | підпис | [5 empty] | дата
Начальник ЛВДС | [8 empty] | Журавель Є.В. | [10 empty] | 03.01.2017р.
Метрологічна служба, яка вимірює обсяги газу | [8 empty] | прізвище | [5 empty] | підпис | [5 empty] | дата
* Обсяг природного газу за місяць з урахуванням ВТВ та прямих споживачів