## Лист1 (2)
ПАТ "УКРТРАНСГАЗ" | [11 empty] | ПАСПОРТ ФІЗИКО-ХІМІЧНИХ ПОКАЗНИКІВ ПРИРОДНОГО ГАЗУ | [13 empty] | маршрут № 610
Філія "УМГ "ХАРКІВТРАНСГАЗ" | [9 empty] | переданого Запорізьким ЛВУМГ та прийнятого
Запорізький п/м Запорізького ЛВУМГ | [9 empty] | ПАТ "Запоріжгаз",Південьтрансенерго АТ "Мотор-Січ", АТ "Мотор-Січ"
Вимірювальна хіміко-аналітична лабораторія | [8 empty] | по ГРС-2 м.Запоріжжя, ГРС-Канцерівка, ГРС-с.Миколай-Поле, ГРС-с.Лукашеве
Свідоцтво № АВ-14-15 чинне до 10.09.2020 р. | [7 empty] | Газопроводи ШДО, ШДКРІ, газопровід -відвід до ГРС-2 м.Запоріжжя за період з 01.12.2016 по 31.12.2016 р.
Число місяця | Компонентний склад, % мол. | [11 empty] | Фізико-хімічні показники газу обчислені на основі компонентного складу, 101,325 кПа | [9 empty] | Температура точки роси вологи (Р = 3.92 МПа), ºС | Температура точки роси вуглеводнів, ºС | Масова концентрація сірководню, мг/м3 | Масова концентрація меркаптанової сірки, мг/м3 | Маса механічних домішок, мг/м3 | Обсяг газу, тис. м3
[13 empty] | Густина абсолютна, кг/м3,при 20 ºС, | Температура вимірювання/згоряння при | [6 empty] | 20/25ºС
| метан, С1 | етан, С2 | пропан, С3 | ізо-бутан, і-С4 | н-бутан, н-С4 | нео-пентан, нео-С5 | ізо-пентан, і-С5 | н-пентан, н-С5 | гексани та вищі, С6+ | кисень, О2 | азот, N2 | діоксид вуглецю, CО2 |  | Теплота згоряння нижча, ккал/м3 | Теплота згоряння нижча, МДж/м3 | Теплота згоряння нижча, кВт⋅год/м3 | Теплота згоряння вища, ккал/м3 | Теплота згоряння вища, МДж/м3 | Теплота згоряння вища, кВт⋅год/м3 | Число Воббе вище, ккал/м3 | Число Воббе вище, МДж/м3 | Число Воббе вище, кВт⋅год/м3
1 | [14 empty] | 34.42 | 9.5611 |  | 38.13 | 10.5917 |  | 49.52 | 13.7556 | [5 empty] | 894.8581 | 0
2 | 94.1752 | 3.0644 | 0.8728 | 0.1102 | 0.138 | 0.0014 | 0.0308 | 0.0248 | 0.0169 | 0.0096 | 1.3439 | 0.2122 | 0.7119 |  | 34.43 | 9.5639 |  | 38.15 | 10.5972 |  | 49.63 | 13.7861 | [5 empty] | 865.2944 | 100.0002
3 | [14 empty] | 34.43 | 9.5639 |  | 38.15 | 10.5972 |  | 49.63 | 13.7861 | [5 empty] | 880.4394 | 0
4 | [14 empty] | 34.43 | 9.5639 |  | 38.15 | 10.5972 |  | 49.63 | 13.7861 | [5 empty] | 925.4373 | 0
5 | 93.3438 | 3.4535 | 0.9824 | 0.1207 | 0.1546 | 0.0014 | 0.0287 | 0.023 | 0.0131 | 0.0083 | 1.6122 | 0.2584 | 0.7176 |  | 34.499 | 9.5831 |  | 38.218 | 10.6161 |  | 49.51 | 13.7528 | [5 empty] | 958.2421 | 100.0001
6 | [14 empty] | 34.499 | 9.5831 |  | 38.218 | 10.6161 |  | 49.51 | 13.7528 | [5 empty] | 917.6144 | 0
7 | 93.8425 | 3.2345 | 0.8647 | 0.1025 | 0.1211 | 0.0013 | 0.0269 | 0.0212 | 0.0113 | 0.0084 | 1.5189 | 0.2466 | 0.7132 |  | 34.37 | 9.5472 |  | 38.08 | 10.5778 |  | 49.49 | 13.7472 | -26 | -18.1 |  |  | відсутні | 1039.4463 | 99.9999
8 | [14 empty] | 34.37 | 9.5472 |  | 38.08 | 10.5778 |  | 49.49 | 13.7472 | [5 empty] | 968.3497 | 0
9 | 94.792 | 2.7229 | 0.7516 | 0.0976 | 0.1104 | 0.0016 | 0.0239 | 0.0188 | 0.0098 | 0.0081 | 1.2544 | 0.209 | 0.7067 |  | 34.259 | 9.5164 |  | 37.966 | 10.5461 |  | 49.56 | 13.7667 | [5 empty] | 815.5035 | 100.0001
10 | [14 empty] | 34.259 | 9.5164 |  | 37.966 | 10.5461 |  | 49.56 | 13.7667 | [5 empty] | 765.1049 | 0
11 | [14 empty] | 34.259 | 9.5164 |  | 37.966 | 10.5461 |  | 49.56 | 13.7667 | [5 empty] | 721.6109 | 0
12 | 95.1249 | 2.5732 | 0.7194 | 0.0988 | 0.1045 | 0.0011 | 0.0223 | 0.0173 | 0.0064 | 0.0099 | 1.1367 | 0.1856 | 0.7043 |  | 34.24 | 9.5111 |  | 37.9446 | 10.5402 |  | 49.619 | 13.7831 | [5 empty] | 759.1771 | 100.0001
13 | [14 empty] | 34.24 | 9.5111 |  | 37.9446 | 10.5402 |  | 49.619 | 13.7831 | [5 empty] | 1010.8215 | 0
14 | 95.0539 | 2.6478 | 0.7928 | 0.1113 | 0.123 | 0.0015 | 0.026 | 0.0206 | 0.0081 | 0.0165 | 1.0122 | 0.1864 | 0.7058 |  | 34.37 | 9.5472 |  | 38.09 | 10.5806 |  | 49.75 | 13.8194 | -23.2 | -15.1 | 0.2 | 1 |  | 975.1546 | 100.0001
15 | [14 empty] | 34.37 | 9.5472 |  | 38.09 | 10.5806 |  | 49.75 | 13.8194 | [5 empty] | 938.5582 | 0
16 | 94.6861 | 2.9829 | 0.8279 | 0.1091 | 0.1187 | 0.0013 | 0.0252 | 0.0196 | 0.0105 | 0.0098 | 1.0308 | 0.1782 | 0.7081 |  | 34.469 | 9.5747 |  | 38.19 | 10.6083 |  | 49.81 | 13.8361 | [5 empty] | 1107.097 | 100.0001
17 | [14 empty] | 34.469 | 9.5747 |  | 38.19 | 10.6083 |  | 49.81 | 13.8361 | [5 empty] | 1082.3214 | 0
18 | [14 empty] | 34.469 | 9.5747 |  | 38.19 | 10.6083 |  | 49.81 | 13.8361 | [5 empty] | 939.4366 | 0
19 | 93.7078 | 3.3134 | 0.8624 | 0.1023 | 0.124 | 0.0011 | 0.0251 | 0.0202 | 0.0101 | 0.0092 | 1.6616 | 0.1626 | 0.7134 |  | 34.367 | 9.5464 |  | 38.076 | 10.5767 |  | 49.4766 | 13.7435 | [5 empty] | 951.6565 | 99.9998
20 | [14 empty] | 34.367 | 9.5464 |  | 38.076 | 10.5767 |  | 49.4766 | 13.7435 | [5 empty] | 954.3119 | 0
21 | 93.8943 | 2.9792 | 0.755 | 0.0915 | 0.1126 | 0.001 | 0.0248 | 0.0201 | 0.0125 | 0.0125 | 1.9617 | 0.135 | 0.711 |  | 34.12 | 9.4778 |  | 37.8 | 10.5 |  | 49.2 | 13.6667 | -23.8 | -17.4 |  |  |  | 1056.0182 | 100.0002
22 | [14 empty] | 34.12 | 9.4778 |  | 37.8 | 10.5 |  | 49.2 | 13.6667 | [5 empty] | 935.9896 | 0
23 | 94.0427 | 3.0345 | 0.7615 | 0.0907 | 0.1085 | 0.0011 | 0.0235 | 0.019 | 0.0106 | 0.0121 | 1.7564 | 0.1394 | 0.7102 |  | 34.193 | 9.4981 |  | 37.889 | 10.5247 |  | 49.341 | 13.7058 |  |  |  |  | відсутні | 990.5272 | 100 | ОК
24 | [14 empty] | 34.193 | 9.4981 |  | 37.889 | 10.5247 |  | 49.341 | 13.7058 | [5 empty] | 943.9505 | 0
25 | [14 empty] | 34.193 | 9.4981 |  | 37.889 | 10.5247 |  | 49.341 | 13.7058 | [5 empty] | 913.7284 | 0
26 | 95.4878 | 2.4546 | 0.7206 | 0.1045 | 0.1067 | 0.0011 | 0.0225 | 0.0172 | 0.006 | 0.0107 | 0.8993 | 0.1691 | 0.7024 |  | 34.298 | 9.5272 |  | 38.01 | 10.5583 |  | 49.776 | 13.8267 |  |  | 0.1 | 2.4 |  | 859.5482 | 100.0001
27 | [14 empty] | 34.298 | 9.5272 |  | 38.01 | 10.5583 |  | 49.776 | 13.8267 | [5 empty] | 837.7599 | 0
28 | 96.1379 | 2.0477 | 0.6658 | 0.1051 | 0.1079 | 0.0011 | 0.0223 | 0.0173 | 0.0064 | 0.0101 | 0.7197 | 0.1586 | 0.6984 |  | 34.23 | 9.5083 |  | 37.94 | 10.5389 |  | 49.82 | 13.8389 | -18.9 | -13.4 |  |  |  | 798.9688 | 99.9999
29 | [14 empty] | 34.23 | 9.5083 |  | 37.94 | 10.5389 |  | 49.82 | 13.8389 | [5 empty] | 808.7887 | 0
30 | 96.12 | 2.0697 | 0.6629 | 0.1066 | 0.1052 | 0.0011 | 0.0215 | 0.0164 | 0.0058 | 0.0101 | 0.7203 | 0.1604 | 0.6985 |  | 34.23 | 9.5083 |  | 37.94 | 10.5389 |  | 49.82 | 13.8389 | [5 empty] | 919.0111 | 100 | ОК
31 | [14 empty] | 34.23 | 9.5083 |  | 37.94 | 10.5389 |  | 49.82 | 13.8389 | [5 empty] | 974.4514 | 0
Умовно постійні компоненти, мол. % від 01.01.2016 р. | [7 empty] | Гелій |  | 0 | Водень |  | 0 | 0 | 34.3227 | 9.5341 | 0 | 38.0321 | 10.5645 | [6 empty] | Всього* : |  | 28505.438
Середньозважене значення теплоти згоряння:
| Начальник Запорізького ЛВУМГ | [11 empty] | Дереновський О.Б.
| Підрозділу підприємства, якому підпорядкована лабораторія | [12 empty] | прізвище |  |  |  | підпис |  |  |  | дата
| Завідувач лабораторії | [11 empty] | Огородник Ю.В.
| Лабораторія, де здійснювались аналізи газу | [12 empty] | прізвище |  |  |  | підпис |  |  |  | дата
| Начальник служби ГВ та М | [11 empty] | Учуєв Г.М.
|  | Метрологічна служба, яка визначає обсяги газу | [11 empty] | прізвище |  |  |  | підпис |  |  |  | дата
* Обсяг природного газу за місяць з урахуванням ВТВ.
Note on AC11: покази потокового приладу
Note on AC12: покази потокового приладу
Note on AC42: місячний об'єм газу узгоджений з диспетчерами з врахуванням ВТВ

## Додаток
ПАТ "УКРТРАНСГАЗ"
Філія УМГ"Харківтрансгаз"
Запорізький ПМ Запорізького ЛВУМГ
Додаток до Паспорту фізико-хімічних показників природного газу
переданого Запорізьким ЛВУМГ та прийнятого ПАТ "Запоріжгаз" по ГРС-Канцерівка,
ГРС-2 м.Запоріжжя, ГРС-с.Миколай-Поле, ГРС-с.Лукашеве
з газопроводу-відводу ШДО, ШДКРІ за період з 01.12.2016 по 31.12.2016
| Число місяця | Обсяг газу, переданого за добу, м3 |  |  |  | Загальний обсяг газу, м3 | Теплота згоряння нижча, (за поточну добу та середньозважене значення за місяць) МДж/м3
|  | ГРС-Канцерівка | ГРС-2 м.Запоріжжя | ГРС-с.Миколай-Поле | ГРС-с.Лукашеве
| 1 | 17706.88 | 825923 | 21484.14 | 29744.04 | 894858.06 | 34.75
| 2 | 15582.74 | 800664 | 20826.55 | 28221.13 | 865294.42 | 34.92
| 3 | 15984.53 | 815936.19 | 20574.79 | 27943.9 | 880439.41 | 34.92
| 4 | 15928.8 | 860471.44 | 20325.54 | 28711.5 | 925437.28 | 34.92
| 5 | 22337.3 | 882101.56 | 22961.79 | 30841.47 | 958242.12 | 34.915
| 6 | 18892.84 | 846082.38 | 22248.43 | 30390.73 | 917614.38 | 34.88
| 7 | 19685.9 | 964596 | 23271.31 | 31893.07 | 1039446.28 | 34.88
| 8 | 18914.05 | 892656.5 | 24048.61 | 32730.57 | 968349.73 | 34.74
| 9 | 17539.05 | 751135.88 | 20058.57 | 26770.04 | 815503.54 | 34.74
| 10 | 16698.48 | 706051.19 | 18061.29 | 24293.9 | 765104.86 | 34.74
| 11 | 15571 | 665124.44 | 17233.41 | 23682.03 | 721610.88 | 34.74
| 12 | 14442.89 | 701267.94 | 18387.84 | 25078.44 | 759177.11 | 34.69
| 13 | 20048.04 | 938441.94 | 21899.87 | 30431.61 | 1010821.46 | 34.66
| 14 | 16533.02 | 907837.75 | 21392.98 | 29390.82 | 975154.57 | 34.66
| 15 | 16421.66 | 872224.13 | 20814.98 | 29097.47 | 938558.24 | 34.31
| 16 | 18205.46 | 1031996.19 | 24441.93 | 32453.39 | 1107096.97 | 34.31
| 17 | 18621.01 | 1007082.5 | 23650.02 | 32967.89 | 1082321.42 | 34.31
| 18 | 17588.89 | 868173 | 22609.69 | 31065.05 | 939436.63 | 34.31
| 19 | 17768.57 | 881281.13 | 22690.04 | 29916.72 | 951656.46 | 34.31
| 20 | 17881.5 | 885989.94 | 21543.54 | 28896.93 | 954311.91 | 34.26
| 21 | 20133.8 | 980831.06 | 23307.53 | 31745.82 | 1056018.21 | 34.26
| 22 | 19503.01 | 865146.88 | 22033.45 | 29306.22 | 935989.56 | 34.43
| 23 | 17956.16 | 921393.56 | 21997.08 | 29180.43 | 990527.23 | 34.43
| 24 | 16684.97 | 877761.19 | 21206.34 | 28298.03 | 943950.53 | 34.43
| 25 | 16391.12 | 849277.44 | 19955.17 | 28104.68 | 913728.41 | 34.43
| 26 | 16932.73 | 794519.25 | 21142.55 | 26953.67 | 859548.2 | 34.43
| 27 | 15740.17 | 773715.31 | 20914.88 | 27389.51 | 837759.87 | 34.33
| 28 | 15226.42 | 737484.63 | 19750.65 | 26507.14 | 798968.84 | 34.33
| 29 | 15555.97 | 746181.75 | 20313.25 | 26737.74 | 808788.71 | 34.42
| 30 | 16682.62 | 851890 | 21652.66 | 28785.85 | 919011.13
| 31 | 17247.36 | 904939.06 | 22447.94 | 29817.05 | 974451.41 | 34.42
| Загальний обсяг газу, м3 | 540406.94 | 26408177.23 | 663246.82 | 897346.84 | 28509177.83 | 33.4423
31
|  | 518738 | 26407911 | 661704 | 895664
Начальник Запорізького ЛВУМГ |  |  |  |  | Дереновський О.Б.
| Керівник підрозділу підприємства |  |  |  | прізвище |  | підпис | дата
Начальник служби ГВ та М |  |  |  |  | Учуєв Г.М.
| Керівник служби, відповідальної за облік газу |  |  |  | прізвище |  | підпис | дата

## Лист1
Канцеровка
Данные по объекту Быт (осн.) за 12/16. | [5 empty] | Данные по объекту Мотор Сiч (осн.) за 12/16. | [5 empty] | Данные по объекту ЮТЭ (осн.) за 12/16.
День | V, м3 | dP, кгс/м2 | Pабс, кгс/см2 | T, °C | ABC | День | V, м3 | dP, кгс/м2 | Pабс, кгс/см2 | T, °C | ABC | День | V, м3 | dP, кгс/м2 | Pабс, кгс/см2 | T, °C | ABC
1 | 17706.88 | 825.67 | 3.8 | -10.37 | B | 1 | 0 | 0 | 29.3 | -2.58 | B | 1 | 0 | 0 | 23.96 | -2.73 | B | 17706.88
2 | 15582.74 | 640.391 | 3.75 | -7.75 |  | 2 | 0 | 0 | 29.27 | 0.54 |  | 2 | 0 | 0 | 23.42 | 0.5 |  | 15582.74
3 | 15984.53 | 663.711 | 3.77 | -10.14 |  | 3 | 0 | 0 | 29.13 | -1.46 |  | 3 | 0 | 0 | 22.94 | -1.5 |  | 15984.53
4 | 15928.8 | 651.118 | 3.78 | -12 |  | 4 | 0 | 0 | 29 | -3.51 |  | 4 | 0 | 0 | 22.48 | -3.77 |  | 15928.8
5 | 19585.11 | 1000.201 | 3.8 | -14.24 | B | 5 | 2629.94 | 257.14 | 29.91 | -5.58 | AB | 5 | 122.25 | 2.144 | 24.6 | -5.98 | AB | 22337.3
6 | 16780.1 | 746.067 | 3.73 | -10.69 | B | 6 | 0 | 0 | 29.71 | -0.68 | B | 6 | 2112.74 | 40.162 | 24.75 | -1.22 | AB | 18892.84
7 | 17954.23 | 819.807 | 3.79 | -15.8 |  | 7 | 0 | 0 | 29.39 | -10.01 |  | 7 | 1731.67 | 28.194 | 24.55 | -10.26 | A | 19685.9
8 | 17719.91 | 818.921 | 3.77 | -9.8 | B | 8 | 0 | 0 | 29.43 | -0.91 | B | 8 | 1194.14 | 15.292 | 24.18 | -0.92 | AB | 18914.05
9 | 15568.73 | 647.32 | 3.72 | -5.88 |  | 9 | 0 | 0 | 29.42 | 3.14 |  | 9 | 1970.32 | 32.684 | 24.48 | 2.68 | A | 17539.05
10 | 16698.48 | 752.403 | 3.72 | -5.42 |  | 10 | 0 | 0 | 29.38 | 4.67 |  | 10 | 0 | 0 | 24.29 | 4.44 |  | 16698.48
11 | 15571 | 660.951 | 3.74 | -6 |  | 11 | 0 | 0 | 29.28 | 3.42 |  | 11 | 0 | 0 | 23.82 | 3.12 |  | 15571
12 | 14088.47 | 517.925 | 3.76 | -6.26 | B | 12 | 307.24 | 11.406 | 30.43 | 0.71 | AB | 12 | 47.18 | 1.221 | 24.51 | 0.65 | AB | 14442.89
13 | 16864.48 | 719.581 | 3.79 | -11.83 | B | 13 | 3153.37 | 349.811 | 32.96 | -5.64 | AB | 13 | 30.19 | 0.435 | 24.75 | -5.96 | AB | 20048.04
14 | 16533.02 | 700.684 | 3.76 | -10.69 |  | 14 | 0 | 0 | 29.21 | -3.14 | AB | 14 | 0 | 0 | 24.37 | -3.06 |  | 16533.02
15 | 16421.66 | 695.636 | 3.74 | -10.83 | B | 15 | 0 | 0 | 29.17 | -2.53 | B | 15 | 0 | 0 | 23.92 | -2.69 | B | 16421.66
16 | 18205.46 | 825.662 | 3.8 | -16.28 |  | 16 | 0 | 0 | 28.8 | -10.26 |  | 16 | 0 | 0 | 23.33 | -10.73 |  | 18205.46
17 | 18621.01 | 880.464 | 3.79 | -12.38 |  | 17 | 0 | 0 | 28.68 | -5.1 |  | 17 | 0 | 0 | 23 | -5.17 |  | 18621.01
18 | 17588.89 | 799.146 | 3.75 | -11.02 |  | 18 | 0 | 0 | 28.63 | -3.02 |  | 18 | 0 | 0 | 22.62 | -3.06 |  | 17588.89
19 | 17189.63 | 765.914 | 3.75 | -10.33 | B | 19 | 0 | 0 | 28.57 | -1.77 | B | 19 | 578.94 | 5.844 | 23.86 | -1.75 | AB | 17768.57
20 | 17040.46 | 750.231 | 3.76 | -12.2 | B | 20 | 0 | 0 | 28.43 | -3.98 | B | 20 | 841.04 | 5.904 | 23.96 | -4.23 | AB | 17881.5
21 | 18167.32 | 846.878 | 3.78 | -12.86 |  | 21 | 0 | 0 | 28.32 | -5.21 |  | 21 | 1966.48 | 25.145 | 25.63 | -5.05 | A | 20133.8
22 | 17026.72 | 754.295 | 3.75 | -10.32 | B | 22 | 0 | 0 | 28.3 | -1.44 | B | 22 | 2476.29 | 45.413 | 24.96 | -1.84 | AB | 19503.01
23 | 17213.49 | 766.201 | 3.75 | -11.91 |  | 23 | 0 | 0 | 28.19 | -3.88 |  | 23 | 742.67 | 6.903 | 24.76 | -4.07 | A | 17956.16
24 | 16684.97 | 730.876 | 3.73 | -9.79 |  | 24 | 0 | 0 | 28.17 | -0.97 |  | 24 | 0 | 0 | 24.44 | -1.04 |  | 16684.97
25 | 16391.12 | 704.143 | 3.72 | -10.34 |  | 25 | 0 | 0 | 28.09 | -1.95 |  | 25 | 0 | 0 | 24 | -2 |  | 16391.12
26 | 15932.13 | 665.634 | 3.73 | -9.01 | B | 26 | 0 | 0 | 28.06 | -0.09 | B | 26 | 1000.6 | 11.259 | 24.7 | -0.25 | AB | 16932.73
27 | 15740.17 | 645.212 | 3.72 | -8.7 | B | 27 | 0 | 0 | 28.01 | 0.17 | B | 27 | 0 | 0 | 24.65 | -0.01 | B | 15740.17
28 | 15226.42 | 601.186 | 3.72 | -9.18 |  | 28 | 0 | 0 | 27.95 | 0.92 |  | 28 | 0 | 0 | 24.26 | 0.54 |  | 15226.42
29 | 15555.97 | 612.112 | 3.79 | -9.58 | B | 29 | 0 | 0 | 27.88 | 0.33 | B | 29 | 0 | 0 | 23.84 | 0.18 | B | 15555.97
30 | 16682.62 | 688.875 | 3.85 | -11.22 |  | 30 | 0 | 0 | 27.79 | -2.17 |  | 30 | 0 | 0 | 23.42 | -2.36 |  | 16682.62
31 | 17247.36 | 734.903 | 3.85 | -11.84 | B | 31 | 0 | 0 | 27.7 | -3.92 | B | 31 | 0 | 0 | 23.01 | -4.01 | B | 17247.36
Итого | 519501.89 | 730.068 | 3.76 | -10.47 | B | Итого | 6090.55 | 206.119 | 31.1 | -3.51 | AB | Итого | 14814.5 | 25.632 | 24.75 | -2.62 | AB
Данные по объекту Быт (осн.) за 12/16. | [5 empty] | Данные по объекту Николай-Поле (осн.) за 12/16. | [5 empty] | Данные по объекту Лукашево (осн.) за 12/16.
День | V, м3 | dP, кгс/м2 | Pабс, кгс/см2 | T, °C | ABC | День | V, м3 | dP, кгс/м2 | Pабс, кгс/см2 | T, °C | ABC | День | V, м3 | dP, кгс/м2 | Pабс, кгс/см2 | T, °C | ABC
1 | 825923 | 969.751 | 3.39 | -13.13 | B | 1 | 21484.14 | 1470.256 | 3.36 | 3.41 | B | 1 | 29744.04 | 2379.021 | 3.09 | 2.47 | B
2 | 800664 | 904.496 | 3.4 | -13.35 |  | 2 | 20826.55 | 1353.93 | 3.4 | -0.61 |  | 2 | 28221.13 | 2105.667 | 3.13 | 2.56
3 | 815936.19 | 941.755 | 3.39 | -13.92 |  | 3 | 20574.79 | 1323.803 | 3.32 | -3.24 |  | 3 | 27943.9 | 2064.899 | 3.11 | 1.47
4 | 860471.44 | 1040.243 | 3.41 | -14.3 |  | 4 | 20325.54 | 1310.792 | 3.27 | -3.02 |  | 4 | 28711.5 | 2192.571 | 3.09 | 1.29
5 | 882101.56 | 1114.075 | 3.41 | -14.59 | B | 5 | 22961.79 | 1671.429 | 3.38 | 0.71 | B | 5 | 30841.47 | 2574.635 | 3.04 | 0.75 | B
6 | 846082.38 | 997.321 | 3.46 | -14.56 | B | 6 | 22248.43 | 1581.706 | 3.39 | 5.67 | B | 6 | 30390.73 | 2318.808 | 3.32 | 1.95 | B
7 | 964596 | 1315.189 | 3.42 | -14.98 |  | 7 | 23271.31 | 1763.619 | 3.28 | 0.48 |  | 7 | 31893.07 | 2506.544 | 3.34 | 0.32
8 | 892656.5 | 1118.646 | 3.45 | -14.01 | B | 8 | 24048.61 | 1839.178 | 3.36 | -0.02 | B | 8 | 32730.57 | 2551.059 | 3.49 | 2.44 | B
9 | 751135.88 | 784.487 | 3.44 | -14.19 |  | 9 | 20058.57 | 1234.757 | 3.45 | 0.93 | A | 9 | 26770.04 | 1756.701 | 3.37 | 3.25
10 | 706051.19 | 695.335 | 3.41 | -14.18 |  | 10 | 18061.29 | 1046.531 | 3.29 | 3.01 |  | 10 | 24293.9 | 1487.238 | 3.25 | 3.74
11 | 665124.44 | 615.351 | 3.41 | -14.3 |  | 11 | 17233.41 | 965.509 | 3.25 | 3.38 |  | 11 | 23682.03 | 1400.671 | 3.26 | 3.33 | A
12 | 701267.94 | 691.572 | 3.39 | -14.14 | B | 12 | 18387.84 | 1103.174 | 3.21 | 2.78 | B | 12 | 25078.44 | 1578.795 | 3.22 | 2.33 | AB
13 | 938441.94 | 1232.394 | 3.4 | -14.43 | B | 13 | 21899.87 | 1519.04 | 3.38 | 7.61 | B | 13 | 30431.61 | 2173.698 | 3.45 | 1.88 | B
14 | 907837.75 | 1131.273 | 3.44 | -14.69 |  | 14 | 21392.98 | 1412.323 | 3.41 | 3.45 |  | 14 | 29390.82 | 2019.629 | 3.46 | 2.48
15 | 872224.13 | 1046.908 | 3.42 | -15.5 | B | 15 | 20814.98 | 1408.066 | 3.2 | -2.95 | B | 15 | 29097.47 | 1981.022 | 3.44 | 1.49 | B
16 | 1031996.19 | 1471.552 | 3.43 | -16.04 |  | 16 | 24441.93 | 1889.604 | 3.4 | 3.72 |  | 16 | 32453.39 | 2553.076 | 3.35 | 1.04
17 | 1007082.5 | 1390.637 | 3.47 | -15.31 |  | 17 | 23650.02 | 1736.587 | 3.44 | 5.43 |  | 17 | 32967.89 | 2619.154 | 3.4 | 2.06
18 | 868173 | 1038.662 | 3.45 | -15.65 |  | 18 | 22609.69 | 1622.445 | 3.36 | 5.22 |  | 18 | 31065.05 | 2274.535 | 3.45 | 1.88
19 | 881281.13 | 1079.443 | 3.4 | -15.57 | B | 19 | 22690.04 | 1632.341 | 3.37 | 4.81 | B | 19 | 29916.72 | 2104.296 | 3.46 | 2.12 | B
20 | 885989.94 | 1098.232 | 3.41 | -16.12 | B | 20 | 21543.54 | 1490.508 | 3.31 | 3.09 | B | 20 | 28896.93 | 2004.344 | 3.39 | 1.31 | B
21 | 980831.06 | 1335.457 | 3.45 | -15.75 |  | 21 | 23307.53 | 1744.765 | 3.37 | 5.23 |  | 21 | 31745.82 | 2424.901 | 3.43 | 2.15
22 | 865146.88 | 1036.908 | 3.43 | -15.83 | B | 22 | 22033.45 | 1542.49 | 3.39 | 5.12 | B | 22 | 29306.22 | 2001.207 | 3.5 | 2.84 | B
23 | 921393.56 | 1180.853 | 3.41 | -16.29 |  | 23 | 21997.08 | 1542.004 | 3.36 | 5.27 |  | 23 | 29180.43 | 2014.669 | 3.44 | 2.06
24 | 877761.19 | 1061.17 | 3.45 | -16.14 |  | 24 | 21206.34 | 1434.485 | 3.37 | 6.13 |  | 24 | 28298.03 | 1885.605 | 3.46 | 2.78
25 | 849277.44 | 1005.602 | 3.39 | -16.38 |  | 25 | 19955.17 | 1281.331 | 3.26 | 1.1 |  | 25 | 28104.68 | 1884.021 | 3.41 | 2.17
26 | 794519.25 | 876.139 | 3.43 | -16.15 | B | 26 | 21142.55 | 1399.941 | 3.38 | 0.02 | B | 26 | 26953.67 | 1720.698 | 3.43 | 2.58 | B
27 | 773715.31 | 832.064 | 3.36 | -16.18 | B | 27 | 20914.88 | 1375.046 | 3.28 | -1.06 | B | 27 | 27389.51 | 1781.552 | 3.39 | 2.32 | B
28 | 737484.63 | 744.719 | 3.4 | -16.26 |  | 28 | 19750.65 | 1218.769 | 3.33 | 0.51 |  | 28 | 26507.14 | 1652.309 | 3.42 | 3
29 | 746181.75 | 767.199 | 3.36 | -16.17 | B | 29 | 20313.25 | 1259.736 | 3.38 | -0.21 | AB | 29 | 26737.74 | 1673.621 | 3.4 | 2.57 | B
30 | 851890 | 1003.654 | 3.37 | -15.84 |  | 30 | 21652.66 | 1427.733 | 3.41 | -2.21 |  | 30 | 28785.85 | 1978.781 | 3.36 | 2.54
31 | 904939.06 | 1136.33 | 3.36 | -15.87 | B | 31 | 22447.94 | 1532.339 | 3.43 | 2.26 | B | 31 | 29817.05 | 2103.046 | 3.41 | 2.65 | B
Итого | 26408177.19 | 1021.207 | 3.41 | -15.16 | B | Итого | 663246.83 | 1455.943 | 3.35 | 2.13 | AB | Итого | 897346.85 | 2056.993 | 3.35 | 2.19 | AB