## Лист1 (2)
ПАТ "УКРТРАНСГАЗ" | [6 empty] | ПАСПОРТ ФІЗИКО-ХІМІЧНИХ ПОКАЗНИКІВ ПРИРОДНОГО ГАЗУ
Філія "УМГ "Прикарпаттрасгаз" | [6 empty] | переданого Богородчанським ЛВУМГ та прийнятого ПАТ "Івано - Франківсьгаз"
Богородчанське ЛВУМГ | [6 empty] | по ГРС Старий Лисець
Вимірювальна хіміко-аналітична лабораторія | [20 empty] | маршрут № 405
Свідоцтво № ІФ 760 чинне до 12.06.2019р. | [7 empty] | ГРС Старий Лисець за період з 5.12.2016 р. по 2.01.2017 р.
Число місяця | Компонентний склад, % мол. | [11 empty] | Фізико-хімічні показники газу обчислені на основі компонентного складу, | [6 empty] | Температура точки роси вологи (Р = 3.92 МПа), ºС | Температура точки роси вуглеводнів, ºС | Масова концентрація сірководню, мг/м3 | Масова концентрація меркаптанової сірки, мг/м3 | Маса механічних домішок, мг/м3 | Обсяг газу, тис. м3
[13 empty] | Густина абсолютна, кг/м3,при 20 ºС, | при 101,325 кПа та 20 ˚ С
| метан, С1 | етан, С2 | пропан, С3 | ізо-бутан, і-С4 | н-бутан, н-С4 | нео-пентан, нео-С5 | ізо-пентан, і-С5 | н-пентан, н-С5 | гексани та вищі, С6+ | кисень, О2 | азот, N2 | діоксид вуглецю, CО2 |  | Теплота згоряння нижча, МДж/м3 | Теплота згоряння нижча, кВт⋅год/м3 | Теплота згоряння вища, МДж/м3 | Теплота згоряння вища, кВт⋅год/м3 | Число Воббе вище, МДж/м3 | Число Воббе вище, кВт⋅год/м3
1 | [13 empty] | 35.8883 | 9.969 | 39.7286 | 11.0357 | 50.4712 | 14.0198 | [5 empty] | 53212.19 | 0
2 | [13 empty] | 35.8883 | 9.969 | 39.7286 | 11.0357 | 50.4712 | 14.0198 | [5 empty] | 54599.39 | 0
3 | [13 empty] | 35.8883 | 9.969 | 39.7286 | 11.0357 | 50.4712 | 14.0198 | [5 empty] | 56460.57 | 0
4 | [13 empty] | 35.8883 | 9.969 | 39.7286 | 11.0357 | 50.4712 | 14.0198 | [5 empty] | 56840.95 | 0
5 | 98.5536 | 0.4241 | 0.1537 | 0.0293 | 0.0398 | 0.0014 | 0.0149 | 0.0102 | 0.012 | 0.0046 | 0.5367 | 0.2197 | 0.6799 | 33.4633 | 9.2954 | 37.1393 | 10.3165 | 49.4302 | 13.7306 | 7.2 | 0.5 |  |  |  | 57401.08 | 100 | ОК
6 | [13 empty] | 33.4633 | 9.2954 | 37.1393 | 10.3165 | 49.4302 | 13.7306 | [5 empty] | 57108.05 | 0
7 | [13 empty] | 33.4633 | 9.2954 | 37.1393 | 10.3165 | 49.4302 | 13.7306 | [5 empty] | 59738.63 | 0
8 | [13 empty] | 33.4633 | 9.2954 | 37.1393 | 10.3165 | 49.4302 | 13.7306 | [5 empty] | 59119.83 | 0
9 | [13 empty] | 33.4633 | 9.2954 | 37.1393 | 10.3165 | 49.4302 | 13.7306 | [5 empty] | 50407.78 | 0
10 | [13 empty] | 33.4633 | 9.2954 | 37.1393 | 10.3165 | 49.4302 | 13.7306 | [5 empty] | 47255.31 | 0
11 | [13 empty] | 33.4633 | 9.2954 | 37.1393 | 10.3165 | 49.4302 | 13.7306 | [5 empty] | 43459.53 | 0
12 | 95.4849 | 2.126 | 0.7957 | 0.1416 | 0.2531 | 0.0009 | 0.0767 | 0.0728 | 0.154 | 0.0042 | 0.579 | 0.3111 | 0.7116 | 33.4633 | 9.2954 | 37.1393 | 10.3165 | 49.4302 | 13.7306 | 10.9 | 6.2 | 0.092 | 0.194 | 0 | 50081.92 | 100 | ОК
13 | [13 empty] | 33.4633 | 9.2954 | 37.1393 | 10.3165 | 49.4302 | 13.7306 | [5 empty] | 59215.73 | 0
14 | [13 empty] | 33.4633 | 9.2954 | 37.1393 | 10.3165 | 49.4302 | 13.7306 | [5 empty] | 59784.41 | 0
15 | [13 empty] | 33.4633 | 9.2954 | 37.1393 | 10.3165 | 49.4302 | 13.7306 | [5 empty] | 57768.36 | 0
16 | [13 empty] | 33.4633 | 9.2954 | 37.1393 | 10.3165 | 49.4302 | 13.7306 | [5 empty] | 58802.37 | 0
17 | [13 empty] | 33.4633 | 9.2954 | 37.1393 | 10.3165 | 49.4302 | 13.7306 | [5 empty] | 61829.75 | 0
18 | [13 empty] | 33.4633 | 9.2954 | 37.1393 | 10.3165 | 49.4302 | 13.7306 | [5 empty] | 61730.59 | 0
19 | 97.5954 | 0.9894 | 0.3462 | 0.0637 | 0.0931 | 0.0004 | 0.03 | 0.023 | 0.0387 | 0.0069 | 0.6022 | 0.211 | 0.6887 | 33.8218 | 9.3949 | 37.5226 | 10.4229 | 49.6211 | 13.7836 | 11 | 7.6 |  |  |  | 57213.87 | 100 | ОК
20 | [13 empty] | 33.8218 | 9.3949 | 37.5226 | 10.4229 | 49.6211 | 13.7836 | [5 empty] | 55175.41 | 0
21 | [13 empty] | 33.8218 | 9.3949 | 37.5226 | 10.4229 | 49.6211 | 13.7836 | [5 empty] | 55498.97 | 0
22 | [13 empty] | 33.8218 | 9.3949 | 37.5226 | 10.4229 | 49.6211 | 13.7836 | [5 empty] | 58182.54 | 0
23 | [13 empty] | 33.8218 | 9.3949 | 37.5226 | 10.4229 | 49.6211 | 13.7836 | [5 empty] | 57312 | 0
24 | [13 empty] | 33.8218 | 9.3949 | 37.5226 | 10.4229 | 49.6211 | 13.7836 | [5 empty] | 55700.29 | 0
25 | [13 empty] | 33.8218 | 9.3949 | 37.5226 | 10.4229 | 49.6211 | 13.7836 | [5 empty] | 55166.71 | 0
26 | 94.8061 | 2.5146 | 0.9598 | 0.1641 | 0.2637 | 0.001 | 0.071 | 0.0624 | 0.0949 | 0.0065 | 0.6444 | 0.4115 | 0.7157 | 34.8238 | 9.6733 | 38.5757 | 10.7155 | 50.0412 | 13.9003 | 11.2 | 5.8 |  |  |  | 51885.63 | 100 | ОК
27 | [13 empty] | 34.8238 | 9.6733 | 38.5757 | 10.7155 | 50.0412 | 13.9003 | [5 empty] | 51923.12 | 0
28 | [13 empty] | 34.8238 | 9.6733 | 38.5757 | 10.7155 | 50.0412 | 13.9003 | [5 empty] | 56150.14 | 0
29 | [13 empty] | 34.8238 | 9.6733 | 38.5757 | 10.7155 | 50.0412 | 13.9003 | [5 empty] | 57283.66 | 0
30 | [13 empty] | 34.8238 | 9.6733 | 38.5757 | 10.7155 | 50.0412 | 13.9003 | [5 empty] | 59848.26 | 0
31 | [13 empty] | 34.8238 | 9.6733 | 38.5757 | 10.7155 | 50.0412 | 13.9003 | [5 empty] | 60137.2 | 0
Умовно постійні компоненти, мол. % від 01.01.2016 р. | [7 empty] | Гелій |  | 0 | Водень |  | 0 | 34.1178 | 9.4772 | 37.8351 | 10.5097 | [5 empty] | Всього* : |  | 1736.118
Середньозважене значення теплоти згоряння:
| Головний інженер | [9 empty] | В. Опацький | [6 empty] | 05.01.2017 р.
| Хімік І категорії | [9 empty] | Н.Сапіжак | [6 empty] | 05.01.2017 р.
| Начальник служби ГВ і М | [9 empty] | А. Стоколоса | [6 empty] | 05.01.2017 р.
* Обсяг природного газу за місяць з урахуванням ВТВ.
Note on Z11: покази потокового приладу
Note on Z12: покази потокового приладу
Note on Z42: місячний об'єм газу узгоджений з диспетчерами з врахуванням ВТВ