## 11_16
ПАТ "УКРТРАНСГАЗ"
Філія УМГ "Прикарпаттрансгаз"
ГВС-Теково Хустського ЛВУМГ
Вимірювальна хіміко-аналітична лабораторія
Свідоцтво № РВ-0060-15 чинне до 29.11.2020р.
[8 empty] | ПАСПОРТ ФІЗИКО-ХІМІЧНИХ ПОКАЗНИКІВ ПРИРОДНОГО ГАЗУ | [17 empty] | маршрут № 402
переданого Хустським ЛВУМГ та прийнятого ПАТ "Ів-Франківськгаз" Івано-Франківської обл.
по ГРС "Ілемня"
[8 empty] | газопроводу "ПРОГРЕС" | [14 empty] | за період з 01.11.2016р. по 30.11.2016р.
Число місяця | Компонентний склад, % мол. | [11 empty] | Фізико-хімічні показники газу обчислені на основі компонентного складу, 101,325 кПа | [9 empty] | Температура точки роси вологи (Р = 3.92 МПа), ºС | Температура точки роси вуглеводнів, ºС | Масова концентрація сірководню, мг/м3 | Масова концентрація меркаптанової сірки, мг/м3 | Маса механічних домішок, мг/м3 | Обсяг газу, тис. м3
[13 empty] | Густина абсолютна, кг/м3,при 20 ºС, | Температура вимірювання/згоряння при | [6 empty] | 20/25ºС
| метан, С1 | етан, С2 | пропан, С3 | ізо-бутан, і-С4 | н-бутан, н-С4 | нео-пентан, нео-С5 | ізо-пентан, і-С5 | н-пентан, н-С5 | гексани та вищі, С6+ | кисень, О2 | азот, N2 | діоксид вуглецю, CО2 |  | Теплота згоряння нижча, ккал/м3 | Теплота згоряння нижча, МДж/м3 | Теплота згоряння нижча, кВт⋅год/м3 | Теплота згоряння вища, ккал/м3 | Теплота згоряння вища, МДж/м3 | Теплота згоряння вища, кВт⋅год/м3 | Число Воббе вище, ккал/м3 | Число Воббе вище, МДж/м3 | Число Воббе вище, кВт⋅год/м3
1 | [14 empty] | 34.29 | 9.525 |  | 38.03 | 10.5639 | [8 empty] | 2.2886 | 0
2 | [14 empty] | 34.29 | 9.525 |  | 38.03 | 10.5639 | [8 empty] | 2.2114 | 0
3 | [14 empty] | 34.29 | 9.525 |  | 38.03 | 10.5639 | [8 empty] | 2.3015 | 0
4 | [14 empty] | 34.29 | 9.525 |  | 38.03 | 10.5639 | [8 empty] | 2.6267 | 0
5 | [14 empty] | 34.29 | 9.525 |  | 38.03 | 10.5639 | [8 empty] | 2.5209 | 0
6 | [14 empty] | 34.29 | 9.525 |  | 38.03 | 10.5639 | [8 empty] | 2.0105 | 0
7 | 96.0317 | 2.1906 | 0.6791 | 0.1083 | 0.1048 | 0.0008 | 0.0192 | 0.0135 | 0.0069 | 0.0037 | 0.6722 | 0.1692 | 0.6991 |  | 34.2831 | 9.5231 |  | 38.0164 | 10.5601 |  | 49.8992 | 13.8609 | -20.1 | -16.1 |  |  |  | 2.1662 | 100 | ОК
8 | [14 empty] | 34.2831 | 9.5231 |  | 38.0164 | 10.5601 | [8 empty] | 2.265 | 0
9 | [14 empty] | 34.2831 | 9.5231 |  | 38.0164 | 10.5601 | [8 empty] | 2.5183 | 0
10 | [14 empty] | 34.2831 | 9.5231 |  | 38.0164 | 10.5601 | [8 empty] | 2.5927 | 0
11 | [14 empty] | 34.2831 | 9.5231 |  | 38.0164 | 10.5601 | [8 empty] | 2.499 | 0
12 | [14 empty] | 34.2831 | 9.5231 |  | 38.0164 | 10.5601 | [8 empty] | 3.009 | 0
13 | [14 empty] | 34.2831 | 9.5231 |  | 38.0164 | 10.5601 | [8 empty] | 3.4746 | 0
14 | 96.0166 | 2.1924 | 0.6841 | 0.1082 | 0.1048 | 0.0024 | 0.0193 | 0.0135 | 0.0084 | 0.0037 | 0.679 | 0.1676 | 0.6993 |  | 34.29 | 9.525 |  | 38.02 | 10.5611 |  | 49.9 | 13.8611 | -19.3 | -16.3 |  |  |  | 3.7384 | 100 | ОК
15 | [14 empty] | 34.29 | 9.525 |  | 38.02 | 10.5611 | [8 empty] | 3.5999 | 0
16 | [14 empty] | 34.29 | 9.525 |  | 38.02 | 10.5611 | [8 empty] | 3.5487 | 0
17 | [14 empty] | 34.29 | 9.525 |  | 38.02 | 10.5611 | [8 empty] | 3.1892 | 0
18 | [14 empty] | 34.29 | 9.525 |  | 38.02 | 10.5611 | [8 empty] | 2.5684 | 0
19 | [14 empty] | 34.29 | 9.525 |  | 38.02 | 10.5611 | [8 empty] | 2.2826 | 0
20 | [14 empty] | 34.29 | 9.525 |  | 38.02 | 10.5611 | [8 empty] | 2.4132 | 0
21 | 96.1221 | 2.1226 | 0.6601 | 0.1062 | 0.1028 | 0.0012 | 0.0194 | 0.0135 | 0.0064 | 0.0034 | 0.6822 | 0.1601 | 0.6984 |  | 34.25 | 9.5139 |  | 37.98 | 10.55 |  | 49.88 | 13.8556 | -17.5 | -12.2 |  |  |  | 2.5321 | 100 | ОК
22 | [14 empty] | 34.25 | 9.5139 |  | 37.98 | 10.55 | [8 empty] | 2.9399 | 0
23 | [14 empty] | 34.25 | 9.5139 |  | 37.98 | 10.55 | [8 empty] | 3.067 | 0
24 | [14 empty] | 34.25 | 9.5139 |  | 37.98 | 10.55 | [5 empty] | 0.084 | 0.178 | 0 | 2.8084 | 0
25 | [14 empty] | 34.25 | 9.5139 |  | 37.98 | 10.55 | [8 empty] | 2.9047 | 0
26 | [14 empty] | 34.25 | 9.5139 |  | 37.98 | 10.55 | [8 empty] | 2.5456 | 0
27 | [14 empty] | 34.25 | 9.5139 |  | 37.98 | 10.55 | [8 empty] | 2.5424 | 0
28 | 96.3463 | 1.9694 | 0.6131 | 0.0989 | 0.0958 | 0.0017 | 0.018 | 0.0127 | 0.0067 | 0.004 | 0.6811 | 0.1523 | 0.6965 |  | 34.18 | 9.4944 |  | 37.9 | 10.5278 |  | 49.84 | 13.8444 | -20.6 | -10.4 |  |  |  | 3.5407 | 100 | ОК
29 | [14 empty] | 34.18 | 9.4944 |  | 37.9 | 10.5278 | [8 empty] | 3.8465 | 0
30 | [14 empty] | 34.18 | 9.4944 |  | 37.9 | 10.5278 | [8 empty] | 3.8412 | 0
Умовно постійні компоненти, мол. % від 01.01.2016 р. | [7 empty] | Гелій |  | 0 | Водень |  | 0 | 0 | 34.2647 | 9.518 | 0 | 37.9957 | 10.5544 | [6 empty] | Всього*: |  | 83.886
Середньозважене значення теплоти згоряння:
Начальник Хустського ЛВУМГ | [8 empty] | Шак В.Ю. | [10 empty] | 01.12.2016р.
Підрозділу підприємства, якому підпорядкована лабораторія | [8 empty] | прізвище | [5 empty] | підпис | [5 empty] | дата
Хімік ВХАЛ Хустського ЛВУМГ | [8 empty] | Шишола В.Й. | [10 empty] | 01.12.2016р.
Лабораторія, де здійснювались аналізи газу | [8 empty] | прізвище | [5 empty] | підпис | [5 empty] | дата
Начальник ЛВДС | [8 empty] | Журавель Є.В. | [10 empty] | 01.12.2016р.
Метрологічна служба, яка вимірює обсяги газу | [8 empty] | прізвище | [5 empty] | підпис | [5 empty] | дата
* Обсяг природного газу за місяць з урахуванням ВТВ та прямих споживачів

## 12_16
ПАТ "УКРТРАНСГАЗ"
Філія УМГ "Прикарпаттрансгаз"
ГВС-Теково Хустського ЛВУМГ
Вимірювальна хіміко-аналітична лабораторія
Свідоцтво № РВ-0060-15 чинне до 29.11.2020р.
[8 empty] | ПАСПОРТ ФІЗИКО-ХІМІЧНИХ ПОКАЗНИКІВ ПРИРОДНОГО ГАЗУ | [17 empty] | маршрут № 402
переданого Хустським ЛВУМГ та прийнятого ПАТ "Ів-Франківськгаз" Івано-Франківської обл.
по ГРС "Ілемня"
[8 empty] | газопроводу "ПРОГРЕС" | [14 empty] | за період з 01.12.2016р. по 31.12.2016р.
Число місяця | Компонентний склад, % мол. | [11 empty] | Фізико-хімічні показники газу обчислені на основі компонентного складу, 101,325 кПа | [9 empty] | Температура точки роси вологи (Р = 3.92 МПа), ºС | Температура точки роси вуглеводнів, ºС | Масова концентрація сірководню, мг/м3 | Масова концентрація меркаптанової сірки, мг/м3 | Маса механічних домішок, мг/м3 | Обсяг газу, тис. м3
[13 empty] | Густина абсолютна, кг/м3,при 20 ºС, | Температура вимірювання/згоряння при | [6 empty] | 20/25ºС
| метан, С1 | етан, С2 | пропан, С3 | ізо-бутан, і-С4 | н-бутан, н-С4 | нео-пентан, нео-С5 | ізо-пентан, і-С5 | н-пентан, н-С5 | гексани та вищі, С6+ | кисень, О2 | азот, N2 | діоксид вуглецю, CО2 |  | Теплота згоряння нижча, ккал/м3 | Теплота згоряння нижча, МДж/м3 | Теплота згоряння нижча, кВт⋅год/м3 | Теплота згоряння вища, ккал/м3 | Теплота згоряння вища, МДж/м3 | Теплота згоряння вища, кВт⋅год/м3 | Число Воббе вище, ккал/м3 | Число Воббе вище, МДж/м3 | Число Воббе вище, кВт⋅год/м3
1 | [14 empty] | 34.18 | 9.4944 |  | 37.9 | 10.5278 | [8 empty] | 3.7763 | 0
2 | [14 empty] | 34.18 | 9.4944 |  | 37.9 | 10.5278 | [8 empty] | 3.8084 | 0
3 | [14 empty] | 34.18 | 9.4944 |  | 37.9 | 10.5278 | [8 empty] | 3.7367 | 0
4 | [14 empty] | 34.18 | 9.4944 |  | 37.9 | 10.5278 | [8 empty] | 4.0442 | 0
5 | 96.2015 | 2.0567 | 0.6419 | 0.1026 | 0.0999 | 0.0015 | 0.0183 | 0.013 | 0.0067 | 0.0042 | 0.6945 | 0.1592 | 0.6977 |  | 34.22 | 9.5056 |  | 37.94 | 10.5389 |  | 49.85 | 13.8472 | -21.8 | -17.8 |  |  |  | 4.0018 | 100 | ОК
6 | [14 empty] | 34.22 | 9.5056 |  | 37.94 | 10.5389 | [8 empty] | 3.9437 | 0
7 | [14 empty] | 34.22 | 9.5056 |  | 37.94 | 10.5389 | [8 empty] | 4.0533 | 0
8 | [14 empty] | 34.22 | 9.5056 |  | 37.94 | 10.5389 | [8 empty] | 4.0853 | 0
9 | [14 empty] | 34.22 | 9.5056 |  | 37.94 | 10.5389 | [8 empty] | 3.3347 | 0
10 | [14 empty] | 34.22 | 9.5056 |  | 37.94 | 10.5389 | [8 empty] | 2.8985 | 0
11 | [14 empty] | 34.22 | 9.5056 |  | 37.94 | 10.5389 | [8 empty] | 2.9968 | 0
12 | 96.3595 | 1.9762 | 0.6098 | 0.0956 | 0.0931 | 0.0011 | 0.0176 | 0.0123 | 0.0055 | 0.0033 | 0.6815 | 0.1445 | 0.6963 |  | 34.17 | 9.4917 |  | 37.9 | 10.5278 |  | 49.85 | 13.8472 | -21.3 | -14.3 |  |  |  | 3.5651 | 100 | ОК
13 | [14 empty] | 34.17 | 9.4917 |  | 37.9 | 10.5278 | [8 empty] | 4.314 | 0
14 | [14 empty] | 34.17 | 9.4917 |  | 37.9 | 10.5278 | [8 empty] | 4.5484 | 0
15 | [14 empty] | 34.17 | 9.4917 |  | 37.9 | 10.5278 | [8 empty] | 4.2253 | 0
16 | [14 empty] | 34.17 | 9.4917 |  | 37.9 | 10.5278 | [8 empty] | 4.627 | 0
17 | [14 empty] | 34.17 | 9.4917 |  | 37.9 | 10.5278 | [8 empty] | 4.5438 | 0
18 | [14 empty] | 34.17 | 9.4917 |  | 37.9 | 10.5278 | [8 empty] | 4.5883 | 0
19 | 96.2573 | 2.0291 | 0.6341 | 0.1006 | 0.0982 | 0.0014 | 0.0185 | 0.013 | 0.0054 | 0.0039 | 0.689 | 0.1495 | 0.6972 |  | 34.2 | 9.5 |  | 37.93 | 10.5361 |  | 49.86 | 13.85 | -21.9 | -14.8 |  |  |  | 4.23 | 100 | ОК
20 | [14 empty] | 34.2 | 9.5 |  | 37.93 | 10.5361 | [8 empty] | 4.1893 | 0
21 | [14 empty] | 34.2 | 9.5 |  | 37.93 | 10.5361 | [8 empty] | 4.3128 | 0
22 | [14 empty] | 34.2 | 9.5 |  | 37.93 | 10.5361 | [8 empty] | 4.2875 | 0
23 | [14 empty] | 34.2 | 9.5 |  | 37.93 | 10.5361 | [8 empty] | 4.2596 | 0
24 | [14 empty] | 34.2 | 9.5 |  | 37.93 | 10.5361 | [8 empty] | 3.8148 | 0
25 | [14 empty] | 34.2 | 9.5 |  | 37.93 | 10.5361 | [8 empty] | 4.258 | 0
26 | 96.2515 | 2.0296 | 0.6381 | 0.102 | 0.0992 | 0.0007 | 0.019 | 0.0134 | 0.0057 | 0.0045 | 0.6875 | 0.1488 | 0.6973 |  | 34.21 | 9.5028 |  | 37.94 | 10.5389 |  | 49.86 | 13.85 | -20.8 | -15.8 |  |  |  | 3.7853 | 100 | ОК
27 | [14 empty] | 34.21 | 9.5028 |  | 37.94 | 10.5389 | [5 empty] | 0.07 | 0.187 | 0 | 4.0132 | 0
28 | [14 empty] | 34.21 | 9.5028 |  | 37.94 | 10.5389 | [8 empty] | 4.6243 | 0
29 | [14 empty] | 34.21 | 9.5028 |  | 37.94 | 10.5389 | [8 empty] | 4.7512 | 0
30 | [14 empty] | 34.21 | 9.5028 |  | 37.94 | 10.5389 | [8 empty] | 5.0817 | 0
31 | [14 empty] | 34.21 | 9.5028 |  | 37.94 | 10.5389 | [8 empty] | 5.1163 | 0
Умовно постійні компоненти, мол. % від 01.01.2016 р. | [7 empty] | Гелій |  | 0 | Водень |  | 0 | 0 | 34.1966 | 9.499 | 0 | 37.9234 | 10.5343 | [6 empty] | Всього*: |  | 127.078
Середньозважене значення теплоти згоряння:
Начальник Хустського ЛВУМГ | [8 empty] | Шак В.Ю. | [10 empty] | 01.12.2016р.
Підрозділу підприємства, якому підпорядкована лабораторія | [8 empty] | прізвище | [5 empty] | підпис | [5 empty] | дата
Хімік ВХАЛ Хустського ЛВУМГ | [8 empty] | Шишола В.Й. | [10 empty] | 01.12.2016р.
Лабораторія, де здійснювались аналізи газу | [8 empty] | прізвище | [5 empty] | підпис | [5 empty] | дата
Начальник ЛВДС | [8 empty] | Журавель Є.В. | [10 empty] | 01.12.2016р.
Метрологічна служба, яка вимірює обсяги газу | [8 empty] | прізвище | [5 empty] | підпис | [5 empty] | дата
* Обсяг природного газу за місяць з урахуванням ВТВ та прямих споживачів