## Лист1 (2)
ПАТ "УКРТРАНСГАЗ" | [6 empty] | ПАСПОРТ ФІЗИКО-ХІМІЧНИХ ПОКАЗНИКІВ ПРИРОДНОГО ГАЗУ
Філія "УМГ "Прикарпаттрасгаз" | [6 empty] | переданого Богородчанським ЛВУМГ та прийнятого ПАТ "Івано - Франківсьгаз"
Богородчанське ЛВУМГ | [6 empty] | по ГРС Угринів
Вимірювальна хіміко-аналітична лабораторія | [20 empty] | маршрут № 406
Свідоцтво № ІФ 760 чинне до 12.06.2019р. | [7 empty] | ГРС Угринів за період з 1.12.2016 р. по 02.01.2017 р.
Число місяця | Компонентний склад, % мол. | [11 empty] | Фізико-хімічні показники газу обчислені на основі компонентного складу, | [6 empty] | Температура точки роси вологи (Р = 3.92 МПа), ºС | Температура точки роси вуглеводнів, ºС | Масова концентрація сірководню, мг/м3 | Масова концентрація меркаптанової сірки, мг/м3 | Маса механічних домішок, мг/м3 | Обсяг газу, тис. м3
[13 empty] | Густина абсолютна, кг/м3,при 20 ºС, | при 101,325 кПа та 20 ˚ С
| метан, С1 | етан, С2 | пропан, С3 | ізо-бутан, і-С4 | н-бутан, н-С4 | нео-пентан, нео-С5 | ізо-пентан, і-С5 | н-пентан, н-С5 | гексани та вищі, С6+ | кисень, О2 | азот, N2 | діоксид вуглецю, CО2 |  | Теплота згоряння нижча, МДж/м3 | Теплота згоряння нижча, кВт⋅год/м3 | Теплота згоряння вища, МДж/м3 | Теплота згоряння вища, кВт⋅год/м3 | Число Воббе вище, МДж/м3 | Число Воббе вище, кВт⋅год/м3
1 | 94.8943 | 2.5763 | 0.9366 | 0.1577 | 0.2252 | 0.0017 | 0.0604 | 0.05 | 0.0827 | 0.0044 | 0.6595 | 0.3512 | 0.7135 | 34.7723 | 38.5385 | 38.5385 | 10.7051 | 50.0707 | 13.9085 | [5 empty] | 502711.39 | 100 | ОК
2 | [13 empty] | 34.7723 | 38.5385 | 38.5385 | 10.7051 | 50.0707 | 13.9085 | [5 empty] | 505086.34 | 0
3 | [13 empty] | 34.7723 | 38.5385 | 38.5385 | 10.7051 | 50.0707 | 13.9085 | [5 empty] | 516222 | 0
4 | [13 empty] | 34.7723 | 38.5385 | 38.5385 | 10.7051 | 50.0707 | 13.9085 | [5 empty] | 539344.2 | 0
5 | 95.6976 | 2.2302 | 0.7407 | 0.1236 | 0.1621 | 0.0013 | 0.0396 | 0.033 | 0.0516 | 0.0047 | 0.6898 | 0.2258 | 0.7044 | 34.4563 | 9.5712 | 38.2011 | 10.6114 | 49.9543 | 13.8762 | 6.9 | -2.6 |  |  |  | 567437.1 | 100 | ОК
6 | [13 empty] | 34.4563 | 9.5712 | 38.2011 | 10.6114 | 49.9543 | 13.8762 | [5 empty] | 530317.79 | 0
7 | [13 empty] | 34.4563 | 9.5712 | 38.2011 | 10.6114 | 49.9543 | 13.8762 | [5 empty] | 558716.57 | 0
8 | 95.7345 | 2.2183 | 0.7492 | 0.1224 | 0.1568 | 0.001 | 0.0371 | 0.0296 | 0.0412 | 0.0043 | 0.687 | 0.2186 | 0.7037 | 34.4361 | 9.5656 | 38.1795 | 10.6054 | 49.9488 | 13.8747 | [5 empty] | 513209.24 | 100 | ОК
9 | [13 empty] | 34.4361 | 9.5656 | 38.1795 | 10.6054 | 49.9488 | 13.8747 | [5 empty] | 434798.12 | 0
10 | [13 empty] | 34.4361 | 9.5656 | 38.1795 | 10.6054 | 49.9488 | 13.8747 | [5 empty] | 412339.77 | 0
11 | [13 empty] | 34.4361 | 9.5656 | 38.1795 | 10.6054 | 49.9488 | 13.8747 | [5 empty] | 395051.23 | 0
12 | 95.0557 | 2.4785 | 0.8748 | 0.151 | 0.228 | 0.0014 | 0.0618 | 0.0567 | 0.1268 | 0.004 | 0.6904 | 0.2709 | 0.7128 | 34.7931 | 9.6648 | 38.5614 | 10.7115 | 50.1243 | 13.9234 | 10.2 | 4.8 |  |  |  | 490792.82 | 100 | ОК
13 | [13 empty] | 34.7931 | 9.6648 | 38.5614 | 10.7115 | 50.1243 | 13.9234 | [5 empty] | 580743.13 | 0
14 | [13 empty] | 34.7931 | 9.6648 | 38.5614 | 10.7115 | 50.1243 | 13.9234 | [5 empty] | 548316.16 | 0
15 | 95.355 | 2.374 | 0.8332 | 0.1435 | 0.2048 | 0.0012 | 0.051 | 0.0441 | 0.0635 | 0.0048 | 0.6956 | 0.2293 | 0.7083 | 34.626 | 9.6183 | 38.3828 | 10.6619 | 50.0507 | 13.903 | [5 empty] | 527402.15 | 100 | ОК
16 | [13 empty] | 34.626 | 9.6183 | 38.3828 | 10.6619 | 50.0507 | 13.903 | [5 empty] | 588672.54 | 0
17 | [13 empty] | 34.626 | 9.6183 | 38.3828 | 10.6619 | 50.0507 | 13.903 | [5 empty] | 603407.9 | 0
18 | [13 empty] | 34.626 | 9.6183 | 38.3828 | 10.6619 | 50.0507 | 13.903 | [5 empty] | 598223.63 | 0
19 | 95.5155 | 2.3093 | 0.8021 | 0.1328 | 0.1762 | 0.001 | 0.0382 | 0.0302 | 0.0376 | 0.0059 | 0.7325 | 0.2187 | 0.7056 | 34.4918 | 9.5811 | 38.2386 | 10.6218 | 49.9604 | 13.8779 | 5 | -1.6 |  |  |  | 548031.21 | 100 | ОК
20 | [13 empty] | 34.4918 | 9.5811 | 38.2386 | 10.6218 | 49.9604 | 13.8779 | [5 empty] | 539179.34 | 0
21 | [13 empty] | 34.4918 | 9.5811 | 38.2386 | 10.6218 | 49.9604 | 13.8779 | [5 empty] | 553731.06 | 0
22 | 94.4756 | 2.8705 | 1.0362 | 0.1762 | 0.2558 | 0.0014 | 0.065 | 0.0569 | 0.0809 | 0.0057 | 0.6756 | 0.3002 | 0.717 | 34.9597 | 9.711 | 38.7396 | 10.761 | 50.2103 | 13.9473 |  |  | 0.133 | 0.216 | 0 | 573036.03 | 100 | ОК
23 | [13 empty] | 34.9597 | 9.711 | 38.7396 | 10.761 | 50.2103 | 13.9473 | [5 empty] | 543738.81 | 0
24 | [13 empty] | 34.9597 | 9.711 | 38.7396 | 10.761 | 50.2103 | 13.9473 | [5 empty] | 524240.97 | 0
25 | [13 empty] | 34.9597 | 9.711 | 38.7396 | 10.761 | 50.2103 | 13.9473 | [5 empty] | 513921.85 | 0
26 | 94.884 | 2.5664 | 0.9415 | 0.1643 | 0.2382 | 0.0013 | 0.0608 | 0.052 | 0.0772 | 0.0064 | 0.7004 | 0.3075 | 0.7135 | 34.7825 | 9.6618 | 38.5494 | 10.7082 | 50.0872 | 13.9131 | 6.3 | 1.7 |  |  |  | 470504.09 | 100 | ОК
27 | [13 empty] | 34.7825 | 9.6618 | 38.5494 | 10.7082 | 50.0872 | 13.9131 | [5 empty] | 482455.35 | 0
28 | [13 empty] | 34.7825 | 9.6618 | 38.5494 | 10.7082 | 50.0872 | 13.9131 | [5 empty] | 534126.96 | 0
29 | 94.7619 | 2.7818 | 0.989 | 0.1665 | 0.2142 | 0.0014 | 0.0492 | 0.0409 | 0.0431 | 0.0063 | 0.683 | 0.2627 | 0.7128 | 34.7979 | 9.6661 | 38.5493 | 10.7081 | 50.1118 | 13.9199 | [5 empty] | 554495.24 | 100 | ОК
30 | [13 empty] | 34.7979 | 9.6661 | 38.5493 | 10.7081 | 50.1118 | 13.9199 | [5 empty] | 574157.53 | 0
31 | [13 empty] | 34.7979 | 9.6661 | 38.5493 | 10.7081 | 50.1118 | 13.9199 | [5 empty] | 568792.84 | 0
Умовно постійні компоненти, мол. % від 01.01.2016 р. | [7 empty] | Гелій |  | 0 | Водень |  | 0 | 34.6859 | 13.2699 | 38.4447 | 10.6791 | [5 empty] | Всього* : |  | 16392.495
Середньозважене значення теплоти згоряння:
| Головний інженер | [9 empty] | В. Опацький | [6 empty] | 05.01.2017 р.
| Хімік І категорії | [9 empty] | Н.Сапіжак | [6 empty] | 05.01.2017 р.
| Начальник служби ГВ і М | [9 empty] | А. Стоколоса | [6 empty] | 05.01.2017 р.
* Обсяг природного газу за місяць з урахуванням ВТВ.
Note on Z11: покази потокового приладу
Note on Z12: покази потокового приладу
Note on Z42: місячний об'єм газу узгоджений з диспетчерами з врахуванням ВТВ