## Лист1
ПАТ "УКРТРАНСГАЗ" | [8 empty] | ПАСПОРТ ФІЗИКО-ХІМІЧНИХ ПОКАЗНИКІВ ПРИРОДНОГО ГАЗУ № 142-16 | [16 empty] | Маршрут № 169
Філія УМГ "КИЇВТРАНСГАЗ" | [9 empty] | переданого Чернігівським ЛВУМГ та прийнятого ПАТ "Київоблгаз"
Чернігівське ЛВУМГ | [7 empty] | по ГВС (ПВВГ, СВГ, ГРС): ГРС В. Димерка, Семиполки, Залісся, Калита
Вимірювальна хіміко-аналітична лабораторія
Свідоцтво № 74/2014 чинне до 01.07.2019 р. | [9 empty] | газопроводу ДКБМ | [11 empty] | за період з 01.12.2016 р. по 31.12.2016 р.
Число місяця | Компонентний склад, % мол. | [11 empty] | Фізико-хімічні показники газу обчислені на основі компонентного складу, 101,325 кПа | [9 empty] | Температура точки роси вологи (Р = 3.92 МПа), ºС | Температура точки роси вуглеводнів, ºС | Масова концентрація сірководню, мг/м3 | Масова концентрація меркаптанової сірки, мг/м3 | Маса механічних домішок, мг/м3 | Обсяг газу, тис. м3
[13 empty] | Густина абсолютна, кг/м3,при 20 ºС, | Температура вимірювання/згоряння при | [6 empty] | 20/25ºС
| метан, С1 | етан, С2 | пропан, С3 | ізо-бутан, і-С4 | н-бутан, н-С4 | нео-пентан, нео-С5 | ізо-пентан, і-С5 | н-пентан, н-С5 | гексани та вищі, С6+ | кисень, О2 | азот, N2 | діоксид вуглецю, CО2 |  | Теплота згоряння нижча, ккал/м3 | Теплота згоряння нижча, МДж/м3 | Теплота згоряння нижча, кВт⋅год/м3 | Теплота згоряння вища, ккал/м3 | Теплота згоряння вища, МДж/м3 | Теплота згоряння вища, кВт⋅год/м3 | Число Воббе вище, ккал/м3 | Число Воббе вище, МДж/м3 | Число Воббе вище, кВт⋅год/м3
1 | [13 empty] | 8229 | 34.45 | 9.57 | 9111 | 38.14 | 10.59 | [8 empty] | 188.864 | 0
2 | [13 empty] | 8229 | 34.45 | 9.57 | 9111 | 38.14 | 10.59 | [8 empty] | 192.098 | 0
3 | [13 empty] | 8229 | 34.45 | 9.57 | 9111 | 38.14 | 10.59 | [8 empty] | 209.324 | 0
4 | [13 empty] | 8229 | 34.45 | 9.57 | 9111 | 38.14 | 10.59 | [8 empty] | 220.396 | 0
5 | 90.2314 | 4.7167 | 1.0653 | 0.1147 | 0.2009 | 0.0022 | 0.0389 | 0.0303 | 0.0313 | 0.0051 | 1.5054 | 2.0579 | 0.7481 | 8213 | 34.38 | 9.55 | 9094 | 38.07 | 10.58 | 11539 | 48.31 | 13.42 | -11.2 | -11.8 | <10 | <10 | відс. | 229.395 | 100.0001
6 | [13 empty] | 8213 | 34.38 | 9.55 | 9094 | 38.07 | 10.58 | [8 empty] | 222.13 | 0
7 | [13 empty] | 8213 | 34.38 | 9.55 | 9094 | 38.07 | 10.58 | [8 empty] | 243.914 | 0
8 | [13 empty] | 8213 | 34.38 | 9.55 | 9094 | 38.07 | 10.58 | [8 empty] | 213.371 | 0
9 | [13 empty] | 8213 | 34.38 | 9.55 | 9094 | 38.07 | 10.58 | [8 empty] | 174.419 | 0
10 | [13 empty] | 8213 | 34.38 | 9.55 | 9094 | 38.07 | 10.58 | [8 empty] | 159.805 | 0
11 | [13 empty] | 8213 | 34.38 | 9.55 | 9094 | 38.07 | 10.58 | [8 empty] | 168.259 | 0
12 | 89.4919 | 5.0626 | 1.1843 | 0.1262 | 0.2282 | 0.0044 | 0.0526 | 0.0423 | 0.0541 | 0.0045 | 1.5827 | 2.1661 | 0.7552 | 8255 | 34.56 | 9.6 | 9139 | 38.26 | 10.63 | 11541 | 48.32 | 13.42 | -11.2 | -11 | <10 | <10 | відс. | 208.436 | 99.9999
13 | [13 empty] | 8255 | 34.56 | 9.6 | 9139 | 38.26 | 10.63 | [8 empty] | 222.639 | 0
14 | [13 empty] | 8255 | 34.56 | 9.6 | 9139 | 38.26 | 10.63 | [8 empty] | 213.749 | 0
15 | [13 empty] | 8255 | 34.56 | 9.6 | 9139 | 38.26 | 10.63 | [8 empty] | 231.148 | 0
16 | [13 empty] | 8255 | 34.56 | 9.6 | 9139 | 38.26 | 10.63 | [8 empty] | 238.667 | 0
17 | [13 empty] | 8255 | 34.56 | 9.6 | 9139 | 38.26 | 10.63 | [8 empty] | 214.341 | 0
18 | [13 empty] | 8255 | 34.56 | 9.6 | 9139 | 38.26 | 10.63 | [8 empty] | 208.021 | 0
19 | [13 empty] | 8255 | 34.56 | 9.6 | 9139 | 38.26 | 10.63 | [8 empty] | 199.002 | 0
20 | [13 empty] | 8255 | 34.56 | 9.6 | 9139 | 38.26 | 10.63 | [8 empty] | 190.638 | 0
21 | 89.7996 | 4.9214 | 1.1477 | 0.1198 | 0.2157 | 0.0034 | 0.0488 | 0.0413 | 0.0432 | 0.005 | 1.5608 | 2.0934 | 0.7522 | 8241 | 34.5 | 9.58 | 9124 | 38.2 | 10.61 | 11546 | 48.34 | 13.43 | -12 | -11.4 | <10 | <10 | відс. | 192.564 | 100.0001
22 | [13 empty] | 8241 | 34.5 | 9.58 | 9124 | 38.2 | 10.61 | [8 empty] | 190.402 | 0
23 | [13 empty] | 8241 | 34.5 | 9.58 | 9124 | 38.2 | 10.61 | [8 empty] | 194.138 | 0
24 | [13 empty] | 8241 | 34.5 | 9.58 | 9124 | 38.2 | 10.61 | [8 empty] | 186.588 | 0
25 | [13 empty] | 8241 | 34.5 | 9.58 | 9124 | 38.2 | 10.61 | [8 empty] | 186.494 | 0
26 | [13 empty] | 8241 | 34.5 | 9.58 | 9124 | 38.2 | 10.61 | [8 empty] | 176.841 | 0
27 | [13 empty] | 8241 | 34.5 | 9.58 | 9124 | 38.2 | 10.61 | [8 empty] | 174.884 | 0
28 | 89.759 | 4.9293 | 1.1541 | 0.1219 | 0.2112 | 0.0041 | 0.0546 | 0.0446 | 0.0521 | 0.0057 | 1.5678 | 2.0957 | 0.7528 | 8247 | 34.53 | 9.59 | 9129 | 38.22 | 10.62 | 11548 | 48.35 | 13.43 | -11.2 | -11.6 | <10 | <10 | відс. | 185.941 | 100.0001
29 | [13 empty] | 8247 | 34.53 | 9.59 | 9129 | 38.22 | 10.62 | [8 empty] | 193.988 | 0
30 | [13 empty] | 8247 | 34.53 | 9.59 | 9129 | 38.22 | 10.62 | [8 empty] | 198.38 | 0
31 | [13 empty] | 8247 | 34.53 | 9.59 | 9129 | 38.22 | 10.62 | [8 empty] | 196.629 | 0
Умовно постійні компоненти, мол. % від 01.01.2016 р. | [7 empty] | Гелій |  | 0 | Водень |  | 0 | 8238.1694 | 34.4886 | 9.5793 | 9120.7708 | 38.1838 | 10.608 | [6 empty] | Всього: |  | 6225.465
Середньозважене значення теплоти згоряння:
| Керівник Чернігівського ЛВУМГ | [12 empty] | В.О. Шутішин |  |  | __________________ |  |  |  | 03.01.17 р.
|  |  | Підрозділу підприємства, якому підпорядкована лабораторія | [10 empty] | прізвище |  |  | підпис |  |  |  | дата
| Керівник лабораторії____________________________________________________________________________________________________ |  |  | ВХАЛ Чернігівського ЛВУМГ | [9 empty] | І.О. Лапа |  |  | __________________ |  |  |  | 03.01.17 р.
|  |  |  | Лабораторія, де здійснювались аналізи газу | [9 empty] | прізвище |  |  | підпис |  |  |  | дата
| Керівник метрологічної служби____________________________________________________________________________________________ |  |  |  |  | служба ГВ та М | [7 empty] | О.В. Макаров |  |  | __________________ |  |  |  | 03.01.17 р.
|  |  |  | Метрологічна служба, яка вимірює обсяги газу | [9 empty] | прізвище |  |  | підпис |  |  |  | дата