## 09-21
ПАТ "УКРТРАНСГАЗ" | [8 empty] | ПАСПОРТ ФІЗИКО-ХІМІЧНИХ ПОКАЗНИКІВ ПРИРОДНОГО ГАЗУ № 05-12 | [14 empty] | Маршрут №28
Філія "УМГ "КИЇВТРАНСГАЗ" | [6 empty] | переданого ПАТ "УКРТРАНСГАЗ", філії УМГ "КИЇВТРАНСГАЗ", Боярським ЛВУМГ та прийнятого ПАТ "Київоблгаз"
Боярське ЛВУМГ | [7 empty] | по ГРС-9 ( ГРС-9 (місто, ГРС-6, Вишгород ), ГРС-5 (місто, Гостомель "заводи")
Вимірювальна хіміко-аналітична лабораторія | [7 empty] | газопроводу Тула - Шостка - Київ (ТШК)
Свідоцтво № 70А-43-14 чинне до 24.07.2019р. | [18 empty] | за період з 1 грудня по 31 грудня 2016р.
Число місяця | Компонентний склад, % мол. | [11 empty] | Фізико-хімічні показники газу обчислені на основі компонентного складу, 101,325 кПа | [6 empty] | Температура точки роси вологи (Р = 3.92 МПа), ºС | Температура точки роси вуглеводнів, ºС | Масова концентрація сірководню, мг/м3 | Масова концентрація меркаптанової сірки, мг/м3 | Маса механічних домішок, мг/м3 | Обсяг газу, тис. м3
[13 empty] | Густина абсолютна, кг/м3,при 20 ºС, | Температура вимірювання/згоряння при |  |  |  | 20/25ºС
| метан, С1 | етан, С2 | пропан, С3 | ізо-бутан, і-С4 | н-бутан, н-С4 | нео-пентан, нео-С5 | ізо-пентан, і-С5 | н-пентан, н-С5 | гексани та вищі, С6+ | кисень, О2 | азот, N2 | діоксид вуглецю, CО2 |  | Теплота згоряння нижча, МДж/м3 | Теплота згоряння нижча,кВт⋅год/м3 | Теплота згоряння вища, МДж/м3 | Теплота згоряння вища, кВт⋅год/м3 | Число Воббе вище,МДж/м3 | Число Воббе вище,кВт⋅год/м3
1 | [13 empty] | 34.35 | 9.5417 | 38.05 | 10.5694 | 48.24 | 13.4 | [5 empty] | 4391.159 | 0
2 | [13 empty] | 34.35 | 9.5417 | 38.05 | 10.5694 | [7 empty] | 4369.184 | 0
3 | [13 empty] | 34.35 | 9.5417 | 38.05 | 10.5694 | [7 empty] | 4429.893 | 0
4 | [13 empty] | 34.35 | 9.5417 | 38.05 | 10.5694 | [7 empty] | 4595.549 | 0
5 | 90.6221 | 4.5472 | 0.9859 | 0.1155 | 0.1628 | 0.0034 | 0.0472 | 0.0384 | 0.0707 | 0.0113 | 1.4638 | 1.9317 | 0.7454 | 34.4 | 9.5556 | 38.1 | 10.5833 | 48.43 | 13.4528 | [5 empty] | 4675.978 | 100
6 | [13 empty] | 34.4 | 9.5556 | 38.1 | 10.5833 | [7 empty] | 4646.527 | 0
7 | [13 empty] | 34.4 | 9.5556 | 38.1 | 10.5833 | [7 empty] | 4777.948 | 0
8 | [13 empty] | 34.4 | 9.5556 | 38.1 | 10.5833 | [7 empty] | 4562.9 | 0
9 | [13 empty] | 34.4 | 9.5556 | 38.1 | 10.5833 | [7 empty] | 4081.761 | 0
10 | [13 empty] | 34.4 | 9.5556 | 38.1 | 10.5833 | [7 empty] | 3961.07 | 0
11 | [13 empty] | 34.4 | 9.5556 | 38.1 | 10.5833 | [7 empty] | 3910.804 | 0
12 | 89.8962 | 4.8357 | 0.9928 | 0.1086 | 0.1568 | 0.0035 | 0.0436 | 0.0338 | 0.0554 | 0.0237 | 1.6518 | 2.1981 | 0.7505 | 34.28 | 9.5222 | 37.97 | 10.5472 | 48.11 | 13.3639 | [5 empty] | 4072.326 | 100
13 | [13 empty] | 34.28 | 9.5222 | 37.97 | 10.5472 | [7 empty] | 4311.787 | 0
14 | [13 empty] | 34.28 | 9.5222 | 37.97 | 10.5472 | [7 empty] | 4381.719 | 0
15 | [13 empty] | 34.28 | 9.5222 | 37.97 | 10.5472 | [7 empty] | 4408.857 | 0
16 | [13 empty] | 34.28 | 9.5222 | 37.97 | 10.5472 | [7 empty] | 4496.403 | 0
17 | [13 empty] | 34.28 | 9.5222 | 37.97 | 10.5472 | [7 empty] | 4109.114 | 0
18 | [13 empty] | 34.28 | 9.5222 | 37.97 | 10.5472 | [7 empty] | 4236.168 | 0
19 | 90.0576 | 4.7545 | 1.005 | 0.1119 | 0.1647 | 0.0036 | 0.0461 | 0.037 | 0.0619 | 0.0178 | 1.5734 | 2.1664 | 0.7499 | 34.33 | 9.5361 | 38.03 | 10.5639 | 48.19 | 13.3861 | [5 empty] | 4276.362 | 99.9999
20 | [13 empty] | 34.33 | 9.5361 | 38.03 | 10.5639 | [7 empty] | 4206.257 | 0
21 | [13 empty] | 34.33 | 9.5361 | 38.03 | 10.5639 | [7 empty] | 4191.177 | 0
22 | [13 empty] | 34.33 | 9.5361 | 38.03 | 10.5639 | [7 empty] | 4153.671 | 0
23 | [13 empty] | 34.33 | 9.5361 | 38.03 | 10.5639 | [7 empty] | 4191.628 | 0
24 | [13 empty] | 34.33 | 9.5361 | 38.03 | 10.5639 | [7 empty] | 4128.907 | 0
25 | [13 empty] | 34.33 | 9.5361 | 38.03 | 10.5639 | [7 empty] | 4109.083 | 0
26 | 89.9794 | 4.7894 | 1.0195 | 0.1109 | 0.166 | 0.0034 | 0.0455 | 0.0364 | 0.0621 | 0.015 | 1.5567 | 2.2157 | 0.7507 | 34.33 | 9.5361 | 38.03 | 10.5639 | 48.17 | 13.3806 | -16.7 | -15 | <10 | <10 | від. | 4079.828 | 100
27 | [13 empty] | 34.33 | 9.5361 | 38.03 | 10.5639 | [7 empty] | 3975.125 | 0
28 | [13 empty] | 34.33 | 9.5361 | 38.03 | 10.5639 | [7 empty] | 3953.546 | 0
29 | [13 empty] | 34.33 | 9.5361 | 38.03 | 10.5639 | [7 empty] | 4004.459 | 0
30 | [13 empty] | 34.33 | 9.5361 | 38.03 | 10.5639 | [7 empty] | 3953.546
31 | [13 empty] | 34.33 | 9.5361 | 38.03 | 10.5639 | [7 empty] | 3995.418 | 0
[7 empty] | Середньозважене значення теплоти згоряння: | [6 empty] | 34.3376 | 9.5382 | 38.0353 | 10.5654 | [7 empty] | 131638.154
[22 empty] | ВТВ, тис.м3 |  |  | 0.03
| Головний інженер Боярського ЛВУМГ | [6 empty] | Табак С.М. | [6 empty] | 03.01.2017р. | [6 empty] | Передано, тис.м3 |  |  | 131638.124
| Завідувач ВХАЛ Боярського ЛВУМГ | [6 empty] | Клименко І.А. | [6 empty] | 03.01.2017р.
| Начальник служби ГВ та М | [6 empty] | Прима Ю.І. | [6 empty] | 03.01.2017р.