## Лист1 (2)
ПАТ "УКРТРАНСГАЗ" | [11 empty] | ПАСПОРТ ФІЗИКО-ХІМІЧНИХ ПОКАЗНИКІВ ПРИРОДНОГО ГАЗУ
Філія "УМГ"ХАРКІВТРАНСГАЗ" | [10 empty] | переданого Сєвєродонецьким ЛВУМГ та прийнятого ПАТ "Луганськгаз" по ГРС Красноріченськ
Сєвєродонецьке ЛВУМГ | [10 empty] | маршрут № 646
Вимірювальна хіміко-аналітична лабораторія | [9 empty] | з газопроводу Краснопопівка -Рубіжне за період з 01.12.2016р. по 31.12.2016р.
Свідоцтво про атестацію № РЬ 089/2014 дійсне до 06.06.2017 р.
Число місяця | Компонентний склад, % мол. | [11 empty] | Фізико-хімічні показники газу обчислені на основі компонентного складу, 101,325 кПа | [9 empty] | Температура точки роси вологи (Р = 3.92 МПа), ºС | Температура точки роси вуглеводнів, ºС | Масова концентрація сірководню, мг/м3 | Масова концентрація меркаптанової сірки, мг/м3 | Маса механічних домішок, мг/м3 | Обсяг газу, тис. м3
[13 empty] | Густина абсолютна, кг/м3,при 20 ºС, | Температура вимірювання/згоряння при | [6 empty] | 20/25ºС
| метан, С1 | етан, С2 | пропан, С3 | ізо-бутан, і-С4 | н-бутан, н-С4 | нео-пентан, нео-С5 | ізо-пентан, і-С5 | н-пентан, н-С5 | гексани та вищі, С6+ | кисень, О2 | азот, N2 | діоксид вуглецю, CО2 |  | Теплота згоряння нижча, ккал/м3 | Теплота згоряння нижча, МДж/м3 | Теплота згоряння нижча, кВт⋅год/м3 | Теплота згоряння вища, ккал/м3 | Теплота згоряння вища, МДж/м3 | Теплота згоряння вища, кВт⋅год/м3 | Число Воббе вище, ккал/м3 | Число Воббе вище, МДж/м3 | Число Воббе вище, кВт⋅год/м3
1 | [14 empty] | 35.36 | 9.8222 |  | 39.12 | 10.8667 |  | 48.93 | 13.5917 | [5 empty] | 23.111 | 0
2 | [14 empty] | 35.36 | 9.8222 |  | 39.12 | 10.8667 |  | 48.93 | 13.5917 | [5 empty] | 21.881 | 0
3 | [14 empty] | 35.36 | 9.8222 |  | 39.12 | 10.8667 |  | 48.93 | 13.5917 | [5 empty] | 20.722 | 0
4 | [14 empty] | 35.36 | 9.8222 |  | 39.12 | 10.8667 |  | 48.93 | 13.5917 | [5 empty] | 21.157 | 0
5 | [14 empty] | 35.36 | 9.8222 |  | 39.12 | 10.8667 |  | 48.93 | 13.5917 | [5 empty] | 23.024 | 0
6 | 87.9949 | 4.451 | 2.2071 | 0.2708 | 0.5985 | 0.0169 | 0.121 | 0.1066 | 0.0912 | 0.0091 | 2.663 | 1.4699 | 0.7745 |  | 35.4 | 9.8333 |  | 39.15 | 10.875 |  | 48.71 | 13.5306 | [5 empty] | 22.884 | 100 | ОК
7 | [14 empty] | 35.4 | 9.8333 |  | 39.15 | 10.875 |  | 48.71 | 13.5306 | [5 empty] | 25.648 | 0
8 | [14 empty] | 35.4 | 9.8333 |  | 39.15 | 10.875 |  | 48.71 | 13.5306 | [5 empty] | 24.998 | 0
9 | [14 empty] | 35.4 | 9.8333 |  | 39.15 | 10.875 |  | 48.71 | 13.5306 | [5 empty] | 20.839 | 0
10 | [14 empty] | 35.4 | 9.8333 |  | 39.15 | 10.875 |  | 48.71 | 13.5306 | [5 empty] | 18.43 | 0
11 | [14 empty] | 35.4 | 9.8333 |  | 39.15 | 10.875 |  | 48.71 | 13.5306 | [5 empty] | 19.246 | 0
12 | [14 empty] | 35.4 | 9.8333 |  | 39.15 | 10.875 |  | 48.71 | 13.5306 | [5 empty] | 20.728 | 0
13 | [14 empty] | 35.4 | 9.8333 |  | 39.15 | 10.875 |  | 48.71 | 13.5306 | [5 empty] | 23.783 | 0
14 | [14 empty] | 35.4 | 9.8333 |  | 39.15 | 10.875 |  | 48.71 | 13.5306 | [5 empty] | 23.817 | 0
15 | [14 empty] | 35.4 | 9.8333 |  | 39.15 | 10.875 |  | 48.71 | 13.5306 | [5 empty] | 23.244 | 0
16 | [14 empty] | 35.4 | 9.8333 |  | 39.15 | 10.875 |  | 48.71 | 13.5306 | [5 empty] | 26.985 | 0
17 | [14 empty] | 35.4 | 9.8333 |  | 39.15 | 10.875 |  | 48.71 | 13.5306 | [5 empty] | 25.886 | 0
18 | [14 empty] | 35.4 | 9.8333 |  | 39.15 | 10.875 |  | 48.71 | 13.5306 | [5 empty] | 23.321 | 0
19 | [14 empty] | 35.4 | 9.8333 |  | 39.15 | 10.875 |  | 48.71 | 13.5306 | [5 empty] | 22.489 | 0
20 | [14 empty] | 35.4 | 9.8333 |  | 39.15 | 10.875 |  | 48.71 | 13.5306 | [5 empty] | 23.675 | 0
21 | [14 empty] | 35.4 | 9.8333 |  | 39.15 | 10.875 |  | 48.71 | 13.5306 | [5 empty] | 25.359 | 0
22 | 87.717 | 4.5655 | 2.257 | 0.2706 | 0.604 | 0.0039 | 0.1072 | 0.1004 | 0.0657 | 0.0098 | 2.7777 | 1.5212 | 0.7755 |  | 35.34 | 9.8167 |  | 39.09 | 10.8583 |  | 48.71 | 13.5306 | -7.9 | 8 | 0.1 | 0.5 | відc | 23.211 | 100 | ОК
23 | [14 empty] | 35.34 | 9.8167 |  | 39.09 | 10.8583 |  | 48.71 | 13.5306 | [5 empty] | 22.952 | 0
24 | [14 empty] | 35.34 | 9.8167 |  | 39.09 | 10.8583 |  | 48.71 | 13.5306 | [5 empty] | 21.643 | 0
25 | [14 empty] | 35.34 | 9.8167 |  | 39.09 | 10.8583 |  | 48.71 | 13.5306 | [5 empty] | 20.881 | 0
26 | [14 empty] | 35.34 | 9.8167 |  | 39.09 | 10.8583 |  | 48.71 | 13.5306 | [5 empty] | 21.503 | 0
27 | [14 empty] | 35.34 | 9.8167 |  | 39.09 | 10.8583 |  | 48.71 | 13.5306 | [5 empty] | 20.927 | 0
28 | [14 empty] | 35.34 | 9.8167 |  | 39.09 | 10.8583 |  | 48.71 | 13.5306 | [5 empty] | 21.014 | 0
29 | [14 empty] | 35.34 | 9.8167 |  | 39.09 | 10.8583 |  | 48.71 | 13.5306 | [5 empty] | 20.213 | 0
30 | [14 empty] | 35.34 | 9.8167 |  | 39.09 | 10.8583 |  | 48.71 | 13.5306 | [5 empty] | 22.304 | 0
31 | [14 empty] | 35.34 |  |  | 39.09 |  |  | 48.71 | [6 empty] | 21.966 | 0
Умовно постійні компоненти, мол. % від 01.01.2016 р. | [7 empty] | Гелій |  | 0 | Водень |  | 0 | 0 | 35.3751 | 9.5174 | 0 | 39.1267 | 10.5267 | [6 empty] | Всього* : |  | 697.438
Середньозважене значення теплоти згоряння:
| Начальник Сєвєродонецького ЛВУМГ _______________________________________________________________________________ | [15 empty] | Ю.О.Головко |  |  |  | 2016
|  |  | Підрозділу підприємства, якому підпорядкована лабораторія | [10 empty] | підпис |  |  | прізвище |  |  |  | дата
| Начальник служби ГВіМ_________________________________________________________________________________________________ | [15 empty] | В.С.Ісаєв |  |  |  | 2016
| Метрологічна служба, яка визначає обсяги газу | [12 empty] | підпис |  |  | прізвище |  |  |  | дата
| Інженер II кат. ВХАЛ_________________________________________________________________________________________________ | [15 empty] | М.О.Єрьоменко |  |  |  | 2016
|  |  |  | Лабораторія, де здійснювались аналізи газу | [9 empty] | підпис |  |  | прізвище |  |  |  | дата
* Обсяг природного газу за місяць з урахуванням ВТВ.
Note on AC42: місячний об'єм газу узгоджений з диспетчерами з врахуванням ВТВ