## Лист1 (2)
ПАТ "УКРТРАНСГАЗ" | [11 empty] | ПАСПОРТ ФІЗИКО-ХІМІЧНИХ ПОКАЗНИКІВ ПРИРОДНОГО ГАЗУ
Філія "УМГ"ХАРКІВТРАНСГАЗ" | [10 empty] | переданого Сєвєродонецьким ЛВУМГ та прийнятого ПАТ "Луганськгаз" по ГРС Смолянинове,Федчине,Чабанівка
Сєвєродонецьке ЛВУМГ | [10 empty] | Підгорівка,Нова Астрахань маршрут № 651
Вимірювальна хіміко-аналітична лабораторія | [9 empty] | з газопроводу Новопсков -Краматорськ за період з 01.12.2016р. по 31.12.2016р.
Свідоцтво про атестацію № РЬ 089/2014 дійсне до 06.06.2017 р.
Число місяця | Компонентний склад, % мол. | [11 empty] | Фізико-хімічні показники газу обчислені на основі компонентного складу, 101,325 кПа | [9 empty] | Температура точки роси вологи (Р = 3.92 МПа), ºС | Температура точки роси вуглеводнів, ºС | Масова концентрація сірководню, мг/м3 | Масова концентрація меркаптанової сірки, мг/м3 | Маса механічних домішок, мг/м3 | Обсяг газу, тис. м3
[13 empty] | Густина абсолютна, кг/м3,при 20 ºС, | Температура вимірювання/згоряння при | [6 empty] | 20/25ºС
| метан, С1 | етан, С2 | пропан, С3 | ізо-бутан, і-С4 | н-бутан, н-С4 | нео-пентан, нео-С5 | ізо-пентан, і-С5 | н-пентан, н-С5 | гексани та вищі, С6+ | кисень, О2 | азот, N2 | діоксид вуглецю, CО2 |  | Теплота згоряння нижча, ккал/м3 | Теплота згоряння нижча, МДж/м3 | Теплота згоряння нижча, кВт⋅год/м3 | Теплота згоряння вища, ккал/м3 | Теплота згоряння вища, МДж/м3 | Теплота згоряння вища, кВт⋅год/м3 | Число Воббе вище, ккал/м3 | Число Воббе вище, МДж/м3 | Число Воббе вище, кВт⋅год/м3
1 | [14 empty] | 33.95 | 9.43 |  | 37.58 | 10.44 |  | 47.05 | 13.07 | [5 empty] | 88.327 | 0
2 | [14 empty] | 33.95 | 9.43 |  | 37.58 | 10.44 |  | 47.05 | 13.07 | [5 empty] | 85.441 | 0
3 | [14 empty] | 33.95 | 9.43 |  | 37.58 | 10.44 |  | 47.05 | 13.07 | [5 empty] | 83.898 | 0
4 | [14 empty] | 33.95 | 9.43 |  | 37.58 | 10.44 |  | 47.05 | 13.07 | [5 empty] | 87.68 | 0
5 | [14 empty] | 33.95 | 9.43 |  | 37.58 | 10.44 |  | 47.05 | 13.07 | [5 empty] | 93.043 | 0
6 | 88.3269 | 3.5991 | 1.5058 | 0.211 | 0.3931 | 0.0304 | 0.0965 | 0.0789 | 0.0948 | 0.0092 | 3.3851 | 2.2692 | 0.7686 |  | 34.06 | 9.4611 |  | 37.7 | 10.4722 |  | 47.19 | 13.1083 | [5 empty] | 91.276 | 100 | ОК
7 | [14 empty] | 34.06 | 9.4611 |  | 37.7 | 10.4722 |  | 47.19 | 13.1083 | [5 empty] | 97.333 | 0
8 | [14 empty] | 34.06 | 9.4611 |  | 37.7 | 10.4722 |  | 47.19 | 13.1083 | [5 empty] | 97.981 | 0
9 | [14 empty] | 34.06 | 9.4611 |  | 37.7 | 10.4722 |  | 47.19 | 13.1083 | [5 empty] | 80.615 | 0
10 | [14 empty] | 34.06 | 9.4611 |  | 37.7 | 10.4722 |  | 47.19 | 13.1083 | [5 empty] | 76.88 | 0
11 | [14 empty] | 34.06 | 9.4611 |  | 37.7 | 10.4722 |  | 47.19 | 13.1083 | [5 empty] | 80.981 | 0
12 | [14 empty] | 34.06 | 9.4611 |  | 37.7 | 10.4722 |  | 47.19 | 13.1083 | [5 empty] | 84.862 | 0
13 | [14 empty] | 34.06 | 9.4611 |  | 37.7 | 10.4722 |  | 47.19 | 13.1083 | [5 empty] | 99.824 | 0
14 | [14 empty] | 34.06 | 9.4611 |  | 37.7 | 10.4722 |  | 47.19 | 13.1083 | [5 empty] | 100.238 | 0
15 | 87.4254 | 3.635 | 1.6434 | 0.2259 | 0.4214 | 0.0075 | 0.0889 | 0.0761 | 0.0737 | 0.0124 | 3.7618 | 2.6285 | 0.7759 |  | 33.87 | 9.4083 |  | 37.48 | 10.4111 |  | 46.7 | 12.9722 |  |  | 0.2 | 0.7 | відc | 94.595 | 100 | ОК
16 | [14 empty] | 33.87 | 9.4083 |  | 37.48 | 10.4111 |  | 46.7 | 12.9722 | [5 empty] | 108.805 | 0
17 | [14 empty] | 33.87 | 9.4083 |  | 37.48 | 10.4111 |  | 46.7 | 12.9722 | [5 empty] | 108.446 | 0
18 | [14 empty] | 33.87 | 9.4083 |  | 37.48 | 10.4111 |  | 46.7 | 12.9722 | [5 empty] | 98.09 | 0
19 | [14 empty] | 33.87 | 9.4083 |  | 37.48 | 10.4111 |  | 46.7 | 12.9722 | [5 empty] | 89.203 | 0
20 | [14 empty] | 33.87 | 9.4083 |  | 37.48 | 10.4111 |  | 46.7 | 12.9722 | [5 empty] | 94.197 | 0
21 | [14 empty] | 33.87 | 9.4083 |  | 37.48 | 10.4111 |  | 46.7 | 12.9722 | [5 empty] | 101.614 | 0
22 | [14 empty] | 33.87 | 9.4083 |  | 37.48 | 10.4111 |  | 46.7 | 12.9722 | [5 empty] | 90.493 | 0
23 | [14 empty] | 33.87 | 9.4083 |  | 37.48 | 10.4111 |  | 46.7 | 12.9722 | [5 empty] | 87.258 | 0
24 | [14 empty] | 33.87 | 9.4083 |  | 37.48 | 10.4111 |  | 46.7 | 12.9722 | [5 empty] | 84.429 | 0
25 | [14 empty] | 33.87 | 9.4083 |  | 37.48 | 10.4111 |  | 46.7 | 12.9722 | [5 empty] | 81.621 | 0
26 | [14 empty] | 33.87 | 9.4083 |  | 37.48 | 10.4111 |  | 46.7 | 12.9722 | [5 empty] | 82.303 | 0
27 | 87.5375 | 3.6862 | 1.6446 | 0.2246 | 0.4224 | 0.0048 | 0.0884 | 0.0773 | 0.0681 | 0.0114 | 3.5673 | 2.6674 | 0.7755 |  | 33.93 | 9.425 |  | 37.55 | 10.4306 |  | 46.79 | 12.9972 | [5 empty] | 81.836 | 100 | ОК
28 | [14 empty] | 33.93 | 9.425 |  | 37.55 | 10.4306 |  | 46.79 | 12.9972 | [5 empty] | 79.514 | 0
29 | [14 empty] | 33.93 | 9.425 |  | 37.55 | 10.4306 |  | 46.79 | 12.9972 | [5 empty] | 77.702 | 0
30 | [14 empty] | 33.93 | 9.425 |  | 37.55 | 10.4306 |  | 46.79 | 12.9972 | [5 empty] | 83.441 | 0
31 | [14 empty] | 33.93 | 9.425 |  | 37.55 | 10.4306 |  | 46.79 | 12.9972 | [5 empty] | 88.727 | 0
Умовно постійні компоненти, мол. % від 01.01.2016 р. | [7 empty] | Гелій |  | 0 | Водень |  | 0 | 0 | 33.9468 | 9.4296 | 0 | 37.5702 | 10.4363 | [6 empty] | Всього* : |  | 2783.049
Середньозважене значення теплоти згоряння:
| Начальник Сєвєродонецького ЛВУМГ _______________________________________________________________________________ | [15 empty] | Ю.О.Головко |  |  |  | 2016
|  |  | Підрозділу підприємства, якому підпорядкована лабораторія | [10 empty] | підпис |  |  | прізвище |  |  |  | дата
| Начальник служби ГВіМ_________________________________________________________________________________________________ | [15 empty] | В.С.Ісаєв |  |  |  | 2016
| Метрологічна служба, яка визначає обсяги газу | [12 empty] | підпис |  |  | прізвище |  |  |  | дата
| Інженер II кат. ВХАЛ_________________________________________________________________________________________________ | [15 empty] | М.О.Єрьоменко |  |  |  | 2016
|  |  |  | Лабораторія, де здійснювались аналізи газу | [9 empty] | підпис |  |  | прізвище |  |  |  | дата
* Обсяг природного газу за місяць з урахуванням ВТВ.
Note on AC42: місячний об'єм газу узгоджений з диспетчерами з врахуванням ВТВ