## Лист1 (2)
ПАТ "УКРТРАНСГАЗ" | [11 empty] | ПАСПОРТ ФІЗИКО-ХІМІЧНИХ ПОКАЗНИКІВ ПРИРОДНОГО ГАЗУ
Філія "УМГ"ХАРКІВТРАНСГАЗ" | [10 empty] | переданого Сєвєродонецьким ЛВУМГ та прийнятого ПАТ "Луганськгаз" по ГРС Новоайдар, Михайлюки,Суворово,Розквіт,Червоний Жовтень,Щастя,Артема
Сєвєродонецьке ЛВУМГ | [10 empty] | Михайлюки,Суворово,Розквіт,Червоний Жовтень,Щастя,Артема маршрут № 655
Вимірювальна хіміко-аналітична лабораторія | [9 empty] | з газопроводу Ставрополь -Москва, Краснодарський край -Серпухов за період з 01.12.2016р. по 31.12.2016р.
Свідоцтво про атестацію № РЬ 089/2014 дійсне до 06.06.2017 р.
Число місяця | Компонентний склад, % мол. | [11 empty] | Фізико-хімічні показники газу обчислені на основі компонентного складу, 101,325 кПа | [9 empty] | Температура точки роси вологи (Р = 3.92 МПа), ºС | Температура точки роси вуглеводнів, ºС | Масова концентрація сірководню, мг/м3 | Масова концентрація меркаптанової сірки, мг/м3 | Маса механічних домішок, мг/м3 | Обсяг газу, тис. м3
[13 empty] | Густина абсолютна, кг/м3,при 20 ºС, | Температура вимірювання/згоряння при | [6 empty] | 20/25ºС
| метан, С1 | етан, С2 | пропан, С3 | ізо-бутан, і-С4 | н-бутан, н-С4 | нео-пентан, нео-С5 | ізо-пентан, і-С5 | н-пентан, н-С5 | гексани та вищі, С6+ | кисень, О2 | азот, N2 | діоксид вуглецю, CО2 |  | Теплота згоряння нижча, ккал/м3 | Теплота згоряння нижча, МДж/м3 | Теплота згоряння нижча, кВт⋅год/м3 | Теплота згоряння вища, ккал/м3 | Теплота згоряння вища, МДж/м3 | Теплота згоряння вища, кВт⋅год/м3 | Число Воббе вище, ккал/м3 | Число Воббе вище, МДж/м3 | Число Воббе вище, кВт⋅год/м3
1 | [14 empty] | 33.68 | 9.3556 |  | 37.32 | 10.3667 |  | 48.31 | 13.4194 | [5 empty] | 177.798 | 0
2 | [14 empty] | 33.68 | 9.3556 |  | 37.32 | 10.3667 |  | 48.31 | 13.4194 | [5 empty] | 155.86 | 0
3 | [14 empty] | 33.68 | 9.3556 |  | 37.32 | 10.3667 |  | 48.31 | 13.4194 | [5 empty] | 152.33 | 0
4 | [14 empty] | 33.68 | 9.3556 |  | 37.32 | 10.3667 |  | 48.31 | 13.4194 | [5 empty] | 154.495 | 0
5 | 91.6301 | 3.8045 | 0.742 | 0.0543 | 0.0784 | 0.0008 | 0.0169 | 0.0135 | 0.0144 | 0.0116 | 3.427 | 0.2065 | 0.7223 |  | 33.74 | 9.3722 |  | 37.38 | 10.3833 |  | 48.28 | 13.4111 |  |  | 0.2 | 9 | відc | 158.654 | 100 | ОК
6 | [14 empty] | 33.74 | 9.3722 |  | 37.38 | 10.3833 |  | 48.28 | 13.4111 | [5 empty] | 189.644 | 0
7 | [14 empty] | 33.74 | 9.3722 |  | 37.38 | 10.3833 |  | 48.28 | 13.4111 | [5 empty] | 177.647 | 0
8 | [14 empty] | 33.74 | 9.3722 |  | 37.38 | 10.3833 |  | 48.28 | 13.4111 | [5 empty] | 203.041 | 0
9 | [14 empty] | 33.74 | 9.3722 |  | 37.38 | 10.3833 |  | 48.28 | 13.4111 | [5 empty] | 153.878 | 0
10 | [14 empty] | 33.74 | 9.3722 |  | 37.38 | 10.3833 |  | 48.28 | 13.4111 | [5 empty] | 144.071 | 0
11 | [14 empty] | 33.74 | 9.3722 |  | 37.38 | 10.3833 |  | 48.28 | 13.4111 | [5 empty] | 152.846 | 0
12 | [14 empty] | 33.74 | 9.3722 |  | 37.38 | 10.3833 |  | 48.28 | 13.4111 | [5 empty] | 181.457 | 0
13 | 90.8034 | 4.6365 | 0.9102 | 0.0615 | 0.0914 | 0.0047 | 0.0175 | 0.0147 | 0.066 | 0.0092 | 3.113 | 0.2719 | 0.7303 |  | 34.22 | 9.5056 |  | 37.9 | 10.5278 |  | 48.67 | 13.5194 | -4.5 | -4 |  |  |  | 174.864 | 100 | ОК
14 | [14 empty] | 34.22 | 9.5056 |  | 37.9 | 10.5278 |  | 48.67 | 13.5194 | [5 empty] | 197.466 | 0
15 | [14 empty] | 34.22 | 9.5056 |  | 37.9 | 10.5278 |  | 48.67 | 13.5194 | [5 empty] | 192.687 | 0
16 | [14 empty] | 34.22 | 9.5056 |  | 37.9 | 10.5278 |  | 48.67 | 13.5194 | [5 empty] | 199.382 | 0
17 | [14 empty] | 34.22 | 9.5056 |  | 37.9 | 10.5278 |  | 48.67 | 13.5194 | [5 empty] | 204.426 | 0
18 | [14 empty] | 34.22 | 9.5056 |  | 37.9 | 10.5278 |  | 48.67 | 13.5194 | [5 empty] | 186.245 | 0
19 | [14 empty] | 34.22 | 9.5056 |  | 37.9 | 10.5278 |  | 48.67 | 13.5194 | [5 empty] | 179.134 | 0
20 | [14 empty] | 34.22 | 9.5056 |  | 37.9 | 10.5278 |  | 48.67 | 13.5194 | [5 empty] | 191.954 | 0
21 | [14 empty] | 34.22 | 9.5056 |  | 37.9 | 10.5278 |  | 48.67 | 13.5194 | [5 empty] | 210.215 | 0
22 | [14 empty] | 34.22 | 9.5056 |  | 37.9 | 10.5278 |  | 48.67 | 13.5194 | [5 empty] | 168.623 | 0
23 | [14 empty] | 34.22 | 9.5056 |  | 37.9 | 10.5278 |  | 48.67 | 13.5194 | [5 empty] | 164.495 | 0
24 | [14 empty] | 34.22 | 9.5056 |  | 37.9 | 10.5278 |  | 48.67 | 13.5194 | [5 empty] | 161.743 | 0
25 | [14 empty] | 34.22 | 9.5056 |  | 37.9 | 10.5278 |  | 48.67 | 13.5194 | [5 empty] | 173.255 | 0
26 | [14 empty] | 34.22 | 9.5056 |  | 37.9 | 10.5278 |  | 48.67 | 13.5194 | [5 empty] | 178.379 | 0
27 | [14 empty] | 34.22 | 9.5056 |  | 37.9 | 10.5278 |  | 48.67 | 13.5194 | [5 empty] | 155.058 | 0
28 | [14 empty] | 34.22 | 9.5056 |  | 37.9 | 10.5278 |  | 48.67 | 13.5194 | [5 empty] | 151.987 | 0
29 | [14 empty] | 34.22 | 9.5056 |  | 37.9 | 10.5278 |  | 48.67 | 13.5194 | [5 empty] | 124.194 | 0
30 | [14 empty] | 34.22 | 9.5056 |  | 37.9 | 10.5278 |  | 48.67 | 13.5194 | [5 empty] | 158.763 | 0
31 | [14 empty] | 34.22 | 9.5056 |  | 37.9 | 10.5278 |  | 48.67 | 13.5194 | [5 empty] | 156.305 | 0
Умовно постійні компоненти, мол. % від 01.01.2016 р. | [7 empty] | Гелій |  | 0 | Водень |  | 0 | 0 | 34.0326 | 9.4535 | 0 | 37.6975 | 10.4715 | [6 empty] | Всього* : |  | 5328.391
Середньозважене значення теплоти згоряння:
| Начальник Сєвєродонецького ЛВУМГ _______________________________________________________________________________ | [15 empty] | Ю.О.Головко |  |  |  | 2016
|  |  | Підрозділу підприємства, якому підпорядкована лабораторія | [10 empty] | підпис |  |  | прізвище |  |  |  | дата
| Начальник служби ГВіМ_________________________________________________________________________________________________ | [15 empty] | В.С.Ісаєв |  |  |  | 2016
| Метрологічна служба, яка визначає обсяги газу | [12 empty] | підпис |  |  | прізвище |  |  |  | дата
| Інженер II кат. ВХАЛ_________________________________________________________________________________________________ | [15 empty] | М.О.Єрьоменко |  |  |  | 2016
|  |  |  | Лабораторія, де здійснювались аналізи газу | [9 empty] | підпис |  |  | прізвище |  |  |  | дата
* Обсяг природного газу за місяць з урахуванням ВТВ.
Note on AC42: місячний об'єм газу узгоджений з диспетчерами з врахуванням ВТВ