## Лист1 (2)
ПАТ "УКРТРАНСГАЗ" | [11 empty] | ПАСПОРТ ФІЗИКО-ХІМІЧНИХ ПОКАЗНИКІВ ПРИРОДНОГО ГАЗУ
Філія "УМГ "ХАРКІВТРАНСГАЗ" | [9 empty] | переданого Сєвєродонецьким ЛВУМГ та прийнятого ПАТ "Луганськгаз" по ГРС Лиссода
СєвєродонецькеЛВУМГ | [9 empty] | маршрут № 649
Вимірювальна хіміко-аналітична лабораторія | [9 empty] | з газопроводу Луганськ-Лисичанськ-Рубіжне за період з 01.12.2016р. по 31.12.2016р.
Свідоцтво про атестацію №РЬ 089/2014 чинне до 06.06.2017 р.
Число місяця | Компонентний склад, % мол. | [11 empty] | Фізико-хімічні показники газу обчислені на основі компонентного складу, 101,325 кПа | [9 empty] | Температура точки роси вологи (Р = 3.92 МПа), ºС | Температура точки роси вуглеводнів, ºС | Масова концентрація сірководню, мг/м3 | Масова концентрація меркаптанової сірки, мг/м3 | Маса механічних домішок, мг/м3 | Обсяг газу, тис. м3
[13 empty] | Густина абсолютна, кг/м3,при 20 ºС, | Температура вимірювання/згоряння при | [6 empty] | 20/25ºС
| метан, С1 | етан, С2 | пропан, С3 | ізо-бутан, і-С4 | н-бутан, н-С4 | нео-пентан, нео-С5 | ізо-пентан, і-С5 | н-пентан, н-С5 | гексани та вищі, С6+ | кисень, О2 | азот, N2 | діоксид вуглецю, CО2 |  | Теплота згоряння нижча, ккал/м3 | Теплота згоряння нижча, МДж/м3 | Теплота згоряння нижча, кВт⋅год/м3 | Теплота згоряння вища, ккал/м3 | Теплота згоряння вища, МДж/м3 | Теплота згоряння вища, кВт⋅год/м3 | Число Воббе вище, ккал/м3 | Число Воббе вище, МДж/м3 | Число Воббе вище, кВт⋅год/м3
1 | [14 empty] | 33.98 | 9.4389 |  | 37.61 | 10.4472 |  | 47.09 | 13.0806 | [5 empty] | 21.589 | 0
2 | [14 empty] | 33.98 | 9.4389 |  | 37.61 | 10.4472 |  | 47.09 | 13.0806 | [5 empty] | 21.056 | 0
3 | [14 empty] | 33.98 | 9.4389 |  | 37.61 | 10.4472 |  | 47.09 | 13.0806 | [5 empty] | 21.465 | 0
4 | [14 empty] | 33.98 | 9.4389 |  | 37.61 | 10.4472 |  | 47.09 | 13.0806 | [5 empty] | 22.026 | 0
5 | [14 empty] | 33.98 | 9.4389 |  | 37.61 | 10.4472 |  | 47.09 | 13.0806 | [5 empty] | 22.922 | 0
6 | 90.5741 | 3.7273 | 1.1883 | 0.1671 | 0.2933 | 0.0266 | 0.0807 | 0.068 | 0.0855 | 0.0088 | 2.611 | 1.1693 | 0.7454 |  | 34.4 | 9.5556 |  | 38.09 | 10.5806 |  | 48.42 | 13.45 |  |  | 0.3 | 0.5 | відc | 22.124 | 100 | ОК
7 | [14 empty] | 34.4 | 9.5556 |  | 38.09 | 10.5806 |  | 48.42 | 13.45 | [5 empty] | 24.138 | 0
8 | [14 empty] | 34.4 | 9.5556 |  | 38.09 | 10.5806 |  | 48.42 | 13.45 | [5 empty] | 23.741 | 0
9 | [14 empty] | 34.4 | 9.5556 |  | 38.09 | 10.5806 |  | 48.42 | 13.45 | [5 empty] | 18.348 | 0
10 | [14 empty] | 34.4 | 9.5556 |  | 38.09 | 10.5806 |  | 48.42 | 13.45 | [5 empty] | 13.716 | 0
11 | [14 empty] | 34.4 | 9.5556 |  | 38.09 | 10.5806 |  | 48.42 | 13.45 | [5 empty] | 19.272 | 0
12 | [14 empty] | 34.4 | 9.5556 |  | 38.09 | 10.5806 |  | 48.42 | 13.45 | [5 empty] | 20.045 | 0
13 | [14 empty] | 34.4 | 9.5556 |  | 38.09 | 10.5806 |  | 48.42 | 13.45 | [5 empty] | 23.702 | 0
14 | [14 empty] | 34.4 | 9.5556 |  | 38.09 | 10.5806 |  | 48.42 | 13.45 | [5 empty] | 23.876 | 0
15 | [14 empty] | 34.4 | 9.5556 |  | 38.09 | 10.5806 |  | 48.42 | 13.45 | -6.8 | -4 |  |  |  | 22.941 | 0
16 | [14 empty] | 34.4 | 9.5556 |  | 38.09 | 10.5806 |  | 48.42 | 13.45 | [5 empty] | 25.989 | 0
17 | [14 empty] | 34.4 | 9.5556 |  | 38.09 | 10.5806 |  | 48.42 | 13.45 | [5 empty] | 26.92 | 0
18 | [14 empty] | 34.4 | 9.5556 |  | 38.09 | 10.5806 |  | 48.42 | 13.45 | [5 empty] | 23.93 | 0
19 | [14 empty] | 34.4 | 9.5556 |  | 38.09 | 10.5806 |  | 48.42 | 13.45 | [5 empty] | 22.314 | 0
20 | [14 empty] | 34.4 | 9.5556 |  | 38.09 | 10.5806 |  | 48.42 | 13.45 | [5 empty] | 23.162 | 0
21 | [14 empty] | 34.4 | 9.5556 |  | 38.09 | 10.5806 |  | 48.42 | 13.45 | [5 empty] | 25.407 | 0
22 | [14 empty] | 34.4 | 9.5556 |  | 38.09 | 10.5806 |  | 48.42 | 13.45 | [5 empty] | 23.152 | 0
23 | [14 empty] | 34.4 | 9.5556 |  | 38.09 | 10.5806 |  | 48.42 | 13.45 | [5 empty] | 22.362 | 0
24 | [14 empty] | 34.4 | 9.5556 |  | 38.09 | 10.5806 |  | 48.42 | 13.45 | [5 empty] | 21.834 | 0
25 | [14 empty] | 34.4 | 9.5556 |  | 38.09 | 10.5806 |  | 48.42 | 13.45 | [5 empty] | 21.073 | 0
26 | [14 empty] | 34.4 | 9.5556 |  | 38.09 | 10.5806 |  | 48.42 | 13.45 | [5 empty] | 20.807 | 0
27 | 90.5469 | 3.6828 | 1.1986 | 0.1606 | 0.2856 | 0.0076 | 0.0719 | 0.0633 | 0.126 | 0.0072 | 2.7029 | 1.1466 | 0.7457 |  | 34.38 | 9.55 |  | 38.07 | 10.575 |  | 48.38 | 13.4389 | [5 empty] | 20.082 | 100 | ОК
28 | [14 empty] | 34.38 | 9.55 |  | 38.07 | 10.575 |  | 48.38 | 13.4389 | [5 empty] | 19.471 | 0
29 | [14 empty] | 34.38 | 9.55 |  | 38.07 | 10.575 |  | 48.38 | 13.4389 | [5 empty] | 19.431 | 0
30 | [14 empty] | 34.38 | 9.55 |  | 38.07 | 10.575 |  | 48.38 | 13.4389 | [5 empty] | 20.889 | 0
31 | [14 empty] | 34.38 | 9.55 |  | 38.07 | 10.575 |  | 48.38 | 13.4389 | [5 empty] | 21.767 | 0
Умовно постійні компоненти, мол. % від 01.01.2016 р. | [7 empty] | Гелій |  | 0 | Водень |  | 0 | 0 | 34.3296 | 9.536 | 0 | 38.01 | 10.5583 | [6 empty] | Всього* : |  | 686.292
Середньозважене значення теплоти згоряння:
| Начальник Сєвєродонецького ЛВУМГ _______________________________________________________________________________ | [15 empty] | Ю.О.Головко |  |  |  | 2016
|  |  | Підрозділу підприємства, якому підпорядкована лабораторія | [10 empty] | підпис |  |  | прізвище |  |  |  | дата
| Начальник служби ГВіМ_________________________________________________________________________________________________ | [15 empty] | В.С.Ісаєв |  |  |  | 2016
| Метрологічна служба, яка визначає обсяги газу | [12 empty] | підпис |  |  | прізвище |  |  |  | дата
| Інженер II кат. ВХАЛ_________________________________________________________________________________________________ | [15 empty] | М.О.Єрьоменко |  |  |  | 2016
|  |  |  | Лабораторія, де здійснювались аналізи газу | [9 empty] | підпис |  |  | прізвище |  |  |  | дата
* Обсяг природного газу за місяць з урахуванням ВТВ.
Note on AC42: місячний об'єм газу узгоджений з диспетчерами з врахуванням ВТВ