## Лист1 (2)
ПАТ "УКРТРАНСГАЗ" | [11 empty] | ПАСПОРТ ФІЗИКО-ХІМІЧНИХ ПОКАЗНИКІВ ПРИРОДНОГО ГАЗУ
Філія "УМГ "ХАРКІВТРАНСГАЗ" | [9 empty] | переданого Сєвєродонецьким ЛВУМГ та прийнятого ПАТ "Луганськгаз" по ГРС м. Лисичанська
СєвєродонецькеЛВУМГ | [9 empty] | маршрут № 648
Вимірювальна хіміко-аналітична лабораторія | [9 empty] | з газопроводу Луганськ-Лисичанськ-Рубіжне за період з 01.12.2016р. по 31.12.2016р.
Свідоцтво про атестацію №РЬ 089/2014 чинне до 06.06.2017 р.
Число місяця | Компонентний склад, % мол. | [11 empty] | Фізико-хімічні показники газу обчислені на основі компонентного складу, 101,325 кПа | [9 empty] | Температура точки роси вологи (Р = 3.92 МПа), ºС | Температура точки роси вуглеводнів, ºС | Масова концентрація сірководню, мг/м3 | Масова концентрація меркаптанової сірки, мг/м3 | Маса механічних домішок, мг/м3 | Обсяг газу, тис. м3
[13 empty] | Густина абсолютна, кг/м3,при 20 ºС, | Температура вимірювання/згоряння при | [6 empty] | 20/25ºС
| метан, С1 | етан, С2 | пропан, С3 | ізо-бутан, і-С4 | н-бутан, н-С4 | нео-пентан, нео-С5 | ізо-пентан, і-С5 | н-пентан, н-С5 | гексани та вищі, С6+ | кисень, О2 | азот, N2 | діоксид вуглецю, CО2 |  | Теплота згоряння нижча, ккал/м3 | Теплота згоряння нижча, МДж/м3 | Теплота згоряння нижча, кВт⋅год/м3 | Теплота згоряння вища, ккал/м3 | Теплота згоряння вища, МДж/м3 | Теплота згоряння вища, кВт⋅год/м3 | Число Воббе вище, ккал/м3 | Число Воббе вище, МДж/м3 | Число Воббе вище, кВт⋅год/м3
1 | [14 empty] | 33.81 | 9.3917 |  | 37.42 | 10.3944 |  | 46.77 | 12.9917 | [5 empty] | 208.798 | 0
2 | [14 empty] | 33.81 | 9.3917 |  | 37.42 | 10.3944 |  | 46.77 | 12.9917 | [5 empty] | 214.812 | 0
3 | [14 empty] | 33.81 | 9.3917 |  | 37.42 | 10.3944 |  | 46.77 | 12.9917 | [5 empty] | 217.898 | 0
4 | [14 empty] | 33.81 | 9.3917 |  | 37.42 | 10.3944 |  | 46.77 | 12.9917 | [5 empty] | 222.899 | 0
5 | 87.3381 | 3.6379 | 1.6942 | 0.2147 | 0.4455 | 0.0102 | 0.1035 | 0.0894 | 0.0738 | 0.0115 | 4.5376 | 1.8436 | 0.7722 |  | 33.94 | 9.4278 |  | 37.56 | 10.4333 |  | 46.91 | 13.0306 | [5 empty] | 235.418 | 100 | ОК
6 | [14 empty] | 33.94 | 9.4278 |  | 37.56 | 10.4333 |  | 46.91 | 13.0306 | [5 empty] | 231.317 | 0
7 | [14 empty] | 33.94 | 9.4278 |  | 37.56 | 10.4333 |  | 46.91 | 13.0306 | [5 empty] | 249.842 | 0
8 | [14 empty] | 33.94 | 9.4278 |  | 37.56 | 10.4333 |  | 46.91 | 13.0306 | [5 empty] | 249.74 | 0
9 | [14 empty] | 33.94 | 9.4278 |  | 37.56 | 10.4333 |  | 46.91 | 13.0306 | [5 empty] | 204.881 | 0
10 | [14 empty] | 33.94 | 9.4278 |  | 37.56 | 10.4333 |  | 46.91 | 13.0306 | [5 empty] | 196.743 | 0
11 | [14 empty] | 33.94 | 9.4278 |  | 37.56 | 10.4333 |  | 46.91 | 13.0306 | [5 empty] | 203.828 | 0
12 | [14 empty] | 33.94 | 9.4278 |  | 37.56 | 10.4333 |  | 46.91 | 13.0306 | [5 empty] | 209.901 | 0
13 | [14 empty] | 33.94 | 9.4278 |  | 37.56 | 10.4333 |  | 46.91 | 13.0306 | [5 empty] | 246.543 | 0
14 | [14 empty] | 33.94 | 9.4278 |  | 37.56 | 10.4333 |  | 46.91 | 13.0306 | [5 empty] | 242.061 | 0
15 | [14 empty] | 33.94 | 9.4278 |  | 37.56 | 10.4333 |  | 46.91 | 13.0306 | [5 empty] | 238.558 | 0
16 | [14 empty] | 33.94 | 9.4278 |  | 37.56 | 10.4333 |  | 46.91 | 13.0306 | [5 empty] | 255.635 | 0
17 | [14 empty] | 33.94 | 9.4278 |  | 37.56 | 10.4333 |  | 46.91 | 13.0306 | [5 empty] | 255.673 | 0
18 | [14 empty] | 33.94 | 9.4278 |  | 37.56 | 10.4333 |  | 46.91 | 13.0306 | [5 empty] | 239.817 | 0
19 | 89.1059 | 3.7939 | 1.3556 | 0.1814 | 0.3672 | 0.009 | 0.0924 | 0.0807 | 0.1105 | 0.0092 | 3.7347 | 1.1595 | 0.7557 |  | 34.24 | 9.5111 |  | 37.9 | 10.5278 |  | 47.85 | 13.2917 |  |  | 0.1 | 0.6 | відc | 225.691 | 100 | ОК
20 | [14 empty] | 34.24 | 9.5111 |  | 37.9 | 10.5278 |  | 47.85 | 13.2917 | [5 empty] | 234.985 | 0
21 | [14 empty] | 34.24 | 9.5111 |  | 37.9 | 10.5278 |  | 47.85 | 13.2917 | [5 empty] | 249.216 | 0
22 | [14 empty] | 34.24 | 9.5111 |  | 37.9 | 10.5278 |  | 47.85 | 13.2917 | [5 empty] | 231.96 | 0
23 | [14 empty] | 34.24 | 9.5111 |  | 37.9 | 10.5278 |  | 47.85 | 13.2917 | [5 empty] | 225.243 | 0
24 | [14 empty] | 34.24 | 9.5111 |  | 37.9 | 10.5278 |  | 47.85 | 13.2917 | [5 empty] | 218.983 | 0
25 | [14 empty] | 34.24 | 9.5111 |  | 37.9 | 10.5278 |  | 47.85 | 13.2917 | [5 empty] | 213.725 | 0
26 | [14 empty] | 34.24 | 9.5111 |  | 37.9 | 10.5278 |  | 47.85 | 13.2917 | [5 empty] | 206.17 | 0
27 | [14 empty] | 34.24 | 9.5111 |  | 37.9 | 10.5278 |  | 47.85 | 13.2917 | [5 empty] | 205.693 | 0
28 | [14 empty] | 34.24 | 9.5111 |  | 37.9 | 10.5278 |  | 47.85 | 13.2917 | [5 empty] | 199.011 | 0
29 | [14 empty] | 34.24 | 9.5111 |  | 37.9 | 10.5278 |  | 47.85 | 13.2917 | [5 empty] | 196.24 | 0
30 | [14 empty] | 34.24 | 9.5111 |  | 37.9 | 10.5278 |  | 47.85 | 13.2917 | [5 empty] | 202.76 | 0
31 | [14 empty] | 34.24 | 9.5111 |  | 37.9 | 10.5278 |  | 47.85 | 13.2917 | [5 empty] | 209.721 | 0
Умовно постійні компоненти, мол. % від 01.01.2016 р. | [7 empty] | Гелій |  | 0 | Водень |  | 0 | 0 | 34.0456 | 9.4571 | 0 | 37.6806 | 10.4668 | [6 empty] | Всього* : |  | 6943.745
Середньозважене значення теплоти згоряння:
| Начальник Сєвєродонецького ЛВУМГ _______________________________________________________________________________ | [15 empty] | Ю.О.Головко |  |  |  | 2016
|  |  | Підрозділу підприємства, якому підпорядкована лабораторія | [10 empty] | підпис |  |  | прізвище |  |  |  | дата
| Начальник служби ГВіМ_________________________________________________________________________________________________ | [15 empty] | В.С.Ісаєв |  |  |  | 2016
| Метрологічна служба, яка визначає обсяги газу | [12 empty] | підпис |  |  | прізвище |  |  |  | дата
| Інженер II кат. ВХАЛ_________________________________________________________________________________________________ | [15 empty] | М.О.Єрьоменко |  |  |  | 2016
|  |  |  | Лабораторія, де здійснювались аналізи газу | [9 empty] | підпис |  |  | прізвище |  |  |  | дата
* Обсяг природного газу за місяць з урахуванням ВТВ.
Note on AC42: місячний об'єм газу узгоджений з диспетчерами з врахуванням ВТВ