## Лист1 (2)
ПАТ "УКРТРАНСГАЗ" | [11 empty] | ПАСПОРТ ФІЗИКО-ХІМІЧНИХ ПОКАЗНИКІВ ПРИРОДНОГО ГАЗУ
Філія "УМГ "ХАРКІВТРАНСГАЗ" | [9 empty] | переданого Сєвєродонецьким ЛВУМГ та прийнятого АГНКС м. Сєвєродонецьк
СєвєродонецькеЛВУМГ | [9 empty] | маршрут № 683
Вимірювальна хіміко-аналітична лабораторія | [9 empty] | з газопроводу Луганськ-Лисичанськ-Рубіжне за період з 01.12.2016р. по 31.12.2016р.
Свідоцтво про атестацію №РЬ 089/2014 чинне до 06.06.2017 р.
Число місяця | Компонентний склад, % мол. | [11 empty] | Фізико-хімічні показники газу обчислені на основі компонентного складу, 101,325 кПа | [9 empty] | Температура точки роси вологи (Р = 3.92 МПа), ºС | Температура точки роси вуглеводнів, ºС | Масова концентрація сірководню, мг/м3 | Масова концентрація меркаптанової сірки, мг/м3 | Маса механічних домішок, мг/м3 | Обсяг газу, тис. м3
[13 empty] | Густина абсолютна, кг/м3,при 20 ºС, | Температура вимірювання/згоряння при | [6 empty] | 20/25ºС
| метан, С1 | етан, С2 | пропан, С3 | ізо-бутан, і-С4 | н-бутан, н-С4 | нео-пентан, нео-С5 | ізо-пентан, і-С5 | н-пентан, н-С5 | гексани та вищі, С6+ | кисень, О2 | азот, N2 | діоксид вуглецю, CО2 |  | Теплота згоряння нижча, ккал/м3 | Теплота згоряння нижча, МДж/м3 | Теплота згоряння нижча, кВт⋅год/м3 | Теплота згоряння вища, ккал/м3 | Теплота згоряння вища, МДж/м3 | Теплота згоряння вища, кВт⋅год/м3 | Число Воббе вище, ккал/м3 | Число Воббе вище, МДж/м3 | Число Воббе вище, кВт⋅год/м3
1 | [14 empty] | 33.98 | 9.4389 |  | 37.61 | 10.4472 |  | 47.09 | 13.0806 | [5 empty] | 1.416 | 0
2 | [14 empty] | 33.98 | 9.4389 |  | 37.61 | 10.4472 |  | 47.09 | 13.0806 | [5 empty] | 1.031 | 0
3 | [14 empty] | 33.98 | 9.4389 |  | 37.61 | 10.4472 |  | 47.09 | 13.0806 | [5 empty] | 0.656 | 0
4 | [14 empty] | 33.98 | 9.4389 |  | 37.61 | 10.4472 |  | 47.09 | 13.0806 | [5 empty] | 0.722 | 0
5 | [14 empty] | 33.98 | 9.4389 |  | 37.61 | 10.4472 |  | 47.09 | 13.0806 | [5 empty] | 1.431 | 0
6 | [14 empty] | 33.98 | 9.4389 |  | 37.61 | 10.4472 |  | 47.09 | 13.0806 | [5 empty] | 1.271 | 0
7 | [14 empty] | 33.98 | 9.4389 |  | 37.61 | 10.4472 |  | 47.09 | 13.0806 | [5 empty] | 1.472 | 0
8 | [14 empty] | 33.98 | 9.4389 |  | 37.61 | 10.4472 |  | 47.09 | 13.0806 | [5 empty] | 1.333 | 0
9 | [14 empty] | 33.98 | 9.4389 |  | 37.61 | 10.4472 |  | 47.09 | 13.0806 | [5 empty] | 1.186 | 0
10 | [14 empty] | 33.98 | 9.4389 |  | 37.61 | 10.4472 |  | 47.09 | 13.0806 | [5 empty] | 0.843 | 0
11 | [14 empty] | 33.98 | 9.4389 |  | 37.61 | 10.4472 |  | 47.09 | 13.0806 | [5 empty] | 0.673 | 0
12 | 87.7274 | 3.5625 | 1.6261 | 0.2238 | 0.4242 | 0.0224 | 0.0924 | 0.0785 | 0.0747 | 0.0092 | 3.6174 | 2.5414 | 0.7741 |  | 33.94 | 9.4278 |  | 37.57 | 10.4361 |  | 46.86 | 13.0167 | [5 empty] | 1.166 | 100 | ОК
13 | [14 empty] | 33.94 | 9.4278 |  | 37.57 | 10.4361 |  | 46.86 | 13.0167 | [5 empty] | 1.189 | 0
14 | [14 empty] | 33.94 | 9.4278 |  | 37.57 | 10.4361 |  | 46.86 | 13.0167 | [5 empty] | 1.163 | 0
15 | [14 empty] | 33.94 | 9.4278 |  | 37.57 | 10.4361 |  | 46.86 | 13.0167 | [5 empty] | 1.437 | 0
16 | [14 empty] | 33.94 | 9.4278 |  | 37.57 | 10.4361 |  | 46.86 | 13.0167 | [5 empty] | 1.213 | 0
17 | [14 empty] | 33.94 | 9.4278 |  | 37.57 | 10.4361 |  | 46.86 | 13.0167 | [5 empty] | 0.769 | 0
18 | [14 empty] | 33.94 | 9.4278 |  | 37.57 | 10.4361 |  | 46.86 | 13.0167 | [5 empty] | 0.739 | 0
19 | [14 empty] | 33.94 | 9.4278 |  | 37.57 | 10.4361 |  | 46.86 | 13.0167 | [5 empty] | 1.325 | 0
20 | [14 empty] | 33.94 | 9.4278 |  | 37.57 | 10.4361 |  | 46.86 | 13.0167 | [5 empty] | 1.32 | 0
21 | [14 empty] | 33.94 | 9.4278 |  | 37.57 | 10.4361 |  | 46.86 | 13.0167 | [5 empty] | 1.158 | 0
22 | [14 empty] | 33.94 | 9.4278 |  | 37.57 | 10.4361 |  | 46.86 | 13.0167 | [5 empty] | 1.353 | 0
23 | [14 empty] | 33.94 | 9.4278 |  | 37.57 | 10.4361 |  | 46.86 | 13.0167 | [5 empty] | 1.128 | 0
24 | [14 empty] | 33.94 | 9.4278 |  | 37.57 | 10.4361 |  | 46.86 | 13.0167 | [5 empty] | 0.685 | 0
25 | [14 empty] | 33.94 | 9.4278 |  | 37.57 | 10.4361 |  | 46.86 | 13.0167 | [5 empty] | 0.741 | 0
26 | [14 empty] | 33.94 | 9.4278 |  | 37.57 | 10.4361 |  | 46.86 | 13.0167 | [5 empty] | 1.221 | 0
27 | [14 empty] | 33.94 | 9.4278 |  | 37.57 | 10.4361 |  | 46.86 | 13.0167 | [5 empty] | 1.264 | 0
28 | 87.5279 | 3.6042 | 1.629 | 0.2229 | 0.4192 | 0.0042 | 0.0898 | 0.0771 | 0.0677 | 0.0099 | 3.6978 | 2.6503 | 0.7752 |  | 33.86 | 9.4056 |  | 37.47 | 10.4083 |  | 46.71 | 12.975 | [5 empty] | 1.152 | 100 | ОК
29 | [14 empty] | 33.86 | 9.4056 |  | 37.47 | 10.4083 |  | 46.71 | 12.975 | [5 empty] | 1.186 | 0
30 | [14 empty] | 33.86 | 9.4056 |  | 37.47 | 10.4083 |  | 46.71 | 12.975 | [5 empty] | 0.98 | 0
31 | [14 empty] | 33.86 | 9.4056 |  | 37.47 | 10.4083 |  | 46.71 | 12.975 | [5 empty] | 0.539 | 0
Умовно постійні компоненти, мол. % від 01.01.2016 р. | [7 empty] | Гелій |  | 0 | Водень |  | 0 | 0 | 33.9451 | 9.4292 | 0 | 37.5728 | 10.4369 | [6 empty] | Всього* : |  | 33.766
Середньозважене значення теплоти згоряння:
| Начальник Сєвєродонецького ЛВУМГ _______________________________________________________________________________ | [15 empty] | Ю.О.Головко |  |  |  | 2016
|  |  | Підрозділу підприємства, якому підпорядкована лабораторія | [10 empty] | підпис |  |  | прізвище |  |  |  | дата
| Начальник служби ГВіМ_________________________________________________________________________________________________ | [15 empty] | В.С.Ісаєв |  |  |  | 2016
| Метрологічна служба, яка визначає обсяги газу | [12 empty] | підпис |  |  | прізвище |  |  |  | дата
| Інженер II кат. ВХАЛ_________________________________________________________________________________________________ | [15 empty] | М.О.Єрьоменко |  |  |  | 2016
|  |  |  | Лабораторія, де здійснювались аналізи газу | [9 empty] | підпис |  |  | прізвище |  |  |  | дата
* Обсяг природного газу за місяць з урахуванням ВТВ.
Note on AC42: місячний об'єм газу узгоджений з диспетчерами з врахуванням ВТВ