## Лист1 (2)
ПАТ "УКРТРАНСГАЗ" | [11 empty] | ПАСПОРТ ФІЗИКО-ХІМІЧНИХ ПОКАЗНИКІВ ПРИРОДНОГО ГАЗУ
Філія "УМГ "ХАРКІВТРАНСГАЗ" | [9 empty] | переданого Сєвєродонецьким ЛВУМГ та прийнятого ЛВДС "Лисичанськ"філії ПДМН ПАТ "УкрТрансНафта" по ГРС НПС
СєвєродонецькеЛВУМГ | [9 empty] | маршрут № 634
Вимірювальна хіміко-аналітична лабораторія | [9 empty] | з газопроводу Луганськ-Лисичанськ-Рубіжне за період з 01.12.2016р. по 31.12.2016р.
Свідоцтво про атестацію №РЬ 089/2014 чинне до 06.06.2017 р.
Число місяця | Компонентний склад, % мол. | [11 empty] | Фізико-хімічні показники газу обчислені на основі компонентного складу, 101,325 кПа | [9 empty] | Температура точки роси вологи (Р = 3.92 МПа), ºС | Температура точки роси вуглеводнів, ºС | Масова концентрація сірководню, мг/м3 | Масова концентрація меркаптанової сірки, мг/м3 | Маса механічних домішок, мг/м3 | Обсяг газу, тис. м3
[13 empty] | Густина абсолютна, кг/м3,при 20 ºС, | Температура вимірювання/згоряння при | [6 empty] | 20/25ºС
| метан, С1 | етан, С2 | пропан, С3 | ізо-бутан, і-С4 | н-бутан, н-С4 | нео-пентан, нео-С5 | ізо-пентан, і-С5 | н-пентан, н-С5 | гексани та вищі, С6+ | кисень, О2 | азот, N2 | діоксид вуглецю, CО2 |  | Теплота згоряння нижча, ккал/м3 | Теплота згоряння нижча, МДж/м3 | Теплота згоряння нижча, кВт⋅год/м3 | Теплота згоряння вища, ккал/м3 | Теплота згоряння вища, МДж/м3 | Теплота згоряння вища, кВт⋅год/м3 | Число Воббе вище, ккал/м3 | Число Воббе вище, МДж/м3 | Число Воббе вище, кВт⋅год/м3
1 | [14 empty] | 34.22 | 9.5056 |  | 37.87 | 10.5194 |  | 47.56 | 13.2111 | [5 empty] | 0 | 0
2 | [14 empty] | 34.22 | 9.5056 |  | 37.87 | 10.5194 |  | 47.56 | 13.2111 | [5 empty] | 0 | 0
3 | [14 empty] | 34.22 | 9.5056 |  | 37.87 | 10.5194 |  | 47.56 | 13.2111 | [5 empty] | 0 | 0
4 | [14 empty] | 34.22 | 9.5056 |  | 37.87 | 10.5194 |  | 47.56 | 13.2111 | [5 empty] | 0 | 0
5 | [14 empty] | 34.22 | 9.5056 |  | 37.87 | 10.5194 |  | 47.56 | 13.2111 | [5 empty] | 0 | 0
6 | [14 empty] | 34.22 | 9.5056 |  | 37.87 | 10.5194 |  | 47.56 | 13.2111 | [5 empty] | 0 | 0
7 | [14 empty] | 34.22 | 9.5056 |  | 37.87 | 10.5194 |  | 47.56 | 13.2111 | [5 empty] | 0 | 0
8 | [14 empty] | 34.22 | 9.5056 |  | 37.87 | 10.5194 |  | 47.56 | 13.2111 | [5 empty] | 0 | 0
9 | [14 empty] | 34.22 | 9.5056 |  | 37.87 | 10.5194 |  | 47.56 | 13.2111 | [5 empty] | 0.094 | 0
10 | [14 empty] | 34.22 | 9.5056 |  | 37.87 | 10.5194 |  | 47.56 | 13.2111 | [5 empty] | 0.88 | 0
11 | [14 empty] | 34.22 | 9.5056 |  | 37.87 | 10.5194 |  | 47.56 | 13.2111 | [5 empty] | 0.126 | 0
12 | [14 empty] | 34.22 | 9.5056 |  | 37.87 | 10.5194 |  | 47.56 | 13.2111 | [5 empty] | 0.087 | 0
13 | [14 empty] | 34.22 | 9.5056 |  | 37.87 | 10.5194 |  | 47.56 | 13.2111 | [5 empty] | 0.186 | 0
14 | [14 empty] | 34.22 | 9.5056 |  | 37.87 | 10.5194 |  | 47.56 | 13.2111 | [5 empty] | 0.222 | 0
15 | [14 empty] | 34.22 | 9.5056 |  | 37.87 | 10.5194 |  | 47.56 | 13.2111 | [5 empty] | 0.407 | 0
16 | [14 empty] | 34.22 | 9.5056 |  | 37.87 | 10.5194 |  | 47.56 | 13.2111 | [5 empty] | 0.298 | 0
17 | [14 empty] | 34.22 | 9.5056 |  | 37.87 | 10.5194 |  | 47.56 | 13.2111 | [5 empty] | 0.398 | 0
18 | [14 empty] | 34.22 | 9.5056 |  | 37.87 | 10.5194 |  | 47.56 | 13.2111 | [5 empty] | 0.368 | 0
19 | [14 empty] | 34.22 | 9.5056 |  | 37.87 | 10.5194 |  | 47.56 | 13.2111 | [5 empty] | 0.351 | 0
20 | 90.2318 | 3.7616 | 1.2474 | 0.1671 | 0.2973 | 0.0109 | 0.0738 | 0.0636 | 0.1174 | 0.0088 | 2.7827 | 1.2376 | 0.7484 |  | 34.38 | 9.55 |  | 38.06 | 10.5722 |  | 48.29 | 13.4139 | [5 empty] | 0.502 | 100 | ОК
21 | [14 empty] | 34.38 | 9.55 |  | 38.06 | 10.5722 |  | 48.29 | 13.4139 | [5 empty] | 0.606 | 0
22 | [14 empty] | 34.38 | 9.55 |  | 38.06 | 10.5722 |  | 48.29 | 13.4139 | [5 empty] | 0.531 | 0
23 | [14 empty] | 34.38 | 9.55 |  | 38.06 | 10.5722 |  | 48.29 | 13.4139 | [5 empty] | 0.531 | 0
24 | [14 empty] | 34.38 | 9.55 |  | 38.06 | 10.5722 |  | 48.29 | 13.4139 | [5 empty] | 0.46 | 0
25 | [14 empty] | 34.38 | 9.55 |  | 38.06 | 10.5722 |  | 48.29 | 13.4139 | [5 empty] | 0.512 | 0
26 | [14 empty] | 34.38 | 9.55 |  | 38.06 | 10.5722 |  | 48.29 | 13.4139 | [5 empty] | 0.507 | 0
27 | [14 empty] | 34.38 | 9.55 |  | 38.06 | 10.5722 |  | 48.29 | 13.4139 | [5 empty] | 1.3 | 0
28 | [14 empty] | 34.38 | 9.55 |  | 38.06 | 10.5722 |  | 48.29 | 13.4139 | [5 empty] | 3.574 | 0
29 | 90.7808 | 3.6189 | 1.1762 | 0.154 | 0.2744 | 0.009 | 0.0732 | 0.0628 | 0.155 | 0.0072 | 2.7653 | 0.9232 | 0.7433 |  | 34.43 | 9.5639 |  | 38.12 | 10.5889 |  | 48.53 | 13.4806 | [5 empty] | 0.551 | 100 | ОК
30 | [14 empty] | 34.43 | 9.5639 |  | 38.12 | 10.5889 |  | 48.53 | 13.4806 | [5 empty] | 0.488 | 0
31 | [14 empty] | 34.43 | 9.5639 |  | 38.12 | 10.5889 |  | 48.53 | 13.4806 | [5 empty] | 0.532 | 0
Умовно постійні компоненти, мол. % від 01.01.2016 р. | [7 empty] | Гелій |  | 0 | Водень |  | 0 | 0 | 34.3453 | 9.5404 | 0 | 38.0189 | 10.5608 | [6 empty] | Всього* : |  | 15.348
Середньозважене значення теплоти згоряння:
| Начальник Сєвєродонецького ЛВУМГ _______________________________________________________________________________ | [15 empty] | Ю.О.Головко |  |  |  | 2016
|  |  | Підрозділу підприємства, якому підпорядкована лабораторія | [10 empty] | підпис |  |  | прізвище |  |  |  | дата
| Начальник служби ГВіМ_________________________________________________________________________________________________ | [15 empty] | В.С.Ісаєв |  |  |  | 2016
| Метрологічна служба, яка визначає обсяги газу | [12 empty] | підпис |  |  | прізвище |  |  |  | дата
| Інженер II кат. ВХАЛ_________________________________________________________________________________________________ | [15 empty] | М.О.Єрьоменко |  |  |  | 2016
|  |  |  | Лабораторія, де здійснювались аналізи газу | [9 empty] | підпис |  |  | прізвище |  |  |  | дата
* Обсяг природного газу за місяць з урахуванням ВТВ.
Note on AC42: місячний об'єм газу узгоджений з диспетчерами з врахуванням ВТВ