## 11-30
ПАТ "УКРТРАНСГАЗ" | [11 empty] | ПАСПОРТ ФІЗИКО-ХІМІЧНИХ ПОКАЗНИКІВ ПРИРОДНОГО ГАЗУ
Філія "УМГ"ХАРКІВТРАНСГАЗ" | [9 empty] | переданого Новопсковським промисловим майданчиком Сєвєродонецького ЛВУМГ та
Новопсковський п/м Сєвєродонецького ЛВУМГ | [9 empty] | прийнятого ПАТ "Луганськгаз" по ГРС с.Писарівка, ГРС смт Білокуракине маршрут № 633
Вимірювальна хіміко-аналітична лабораторія | [9 empty] | газопроводу Новопсков - Шебелинка за період з 01.12.2016 р. по 31.12.2016 р.
Свідоцтво про атестацію № Рь 417/2014 чинне до 31.12.2018р.
Число місяця | Компонентний склад, % мол. | [11 empty] | Фізико-хімічні показники газу обчислені на основі компонентного складу, 101,325 кПа | [9 empty] | Температура точки роси вологи (Р = 3.92 МПа), ºС | Температура точки роси вуглеводнів, ºС | Масова концентрація сірководню, мг/м3 | Масова концентрація меркаптанової сірки, мг/м3 | Маса механічних домішок, мг/м3 | Осяг газу, тис. м3
[13 empty] | Густина абсолютна, кг/м3,при 20 ºС, | Температура вимірювання/згоряння при | [6 empty] | 20/25ºС
| метан | етан | пропан | ізо-бутан | н-бутан | нео-пентан | ізо-пентан | н-пентан | гексани та вищі | кисень | азот | діоксид вуглецю |  | Теплота згоряння нижча, ккал/м3 | Теплота згоряння нижча, МДж/м3 | Теплота згоряння нижча, кВт⋅год/м3 | Теплота згоряння вища, ккал/м3 | Теплота згоряння вища, МДж/м3 | Теплота згоряння вища, кВт⋅год/м3 | Число Воббе вище, ккал/м3 | Число Воббе вище, МДж/м3 | Число Воббе вище, кВт⋅год/м3
1 | [13 empty] | 8142 | 34.09 | 9.4694 | 9019 | 37.76 | 10.4889 | 11649 | 48.77 | 13.5472 | -3.8 |  |  |  |  | 54.3351 | 0
2 | [13 empty] | 8142 | 34.09 | 9.4694 | 9019 | 37.76 | 10.4889 | 11649 | 48.77 | 13.5472 | -5.7 |  |  |  |  | 48.9003 | 0
3 | [13 empty] | 8142 | 34.09 | 9.4694 | 9019 | 37.76 | 10.4889 | 11649 | 48.77 | 13.5472 | [5 empty] | 45.9746 | 0
4 | [13 empty] | 8142 | 34.09 | 9.4694 | 9019 | 37.76 | 10.4889 | 11649 | 48.77 | 13.5472 | [5 empty] | 47.4819 | 0
5 | [13 empty] | 8142 | 34.09 | 9.4694 | 9019 | 37.76 | 10.4889 | 11649 | 48.77 | 13.5472 | -9.3 |  |  |  |  | 54.1688 | 0
6 | 91.4702 | 4.0155 | 0.8856 | 0.0821 | 0.128 | 0.0002 | 0.0158 | 0.0123 | 0.0534 | 0.0118 | 2.9891 | 0.336 | 0.727 | 8140 | 34.08 | 9.4667 | 9017 | 37.75 | 10.4861 | 11608 | 48.6 | 13.5 | -12.4 |  |  |  |  | 52.1765 | 100 | ОК
7 | [13 empty] | 8140 | 34.08 | 9.4667 | 9017 | 37.75 | 10.4861 | 11608 | 48.6 | 13.5 | -10.7 |  |  |  |  | 55.7167 | 0
8 | [13 empty] | 8140 | 34.08 | 9.4667 | 9017 | 37.75 | 10.4861 | 11608 | 48.6 | 13.5 | -7 |  |  |  |  | 54.6125 | 0
9 | [13 empty] | 8140 | 34.08 | 9.4667 | 9017 | 37.75 | 10.4861 | 11608 | 48.6 | 13.5 | -9.9 |  |  |  |  | 45.1336 | 0
10 | [13 empty] | 8140 | 34.08 | 9.4667 | 9017 | 37.75 | 10.4861 | 11608 | 48.6 | 13.5 | [5 empty] | 41.2134 | 0
11 | [13 empty] | 8140 | 34.08 | 9.4667 | 9017 | 37.75 | 10.4861 | 11608 | 48.6 | 13.5 | [5 empty] | 43.631 | 0
12 | [13 empty] | 8140 | 34.08 | 9.4667 | 9017 | 37.75 | 10.4861 | 11608 | 48.6 | 13.5 | -5.1 |  |  |  |  | 48.1618 | 0
13 | 93.3784 | 3.0318 | 0.6998 | 0.0733 | 0.0971 | 0.0007 | 0.021 | 0.016 | 0.0299 | 0.0099 | 2.5437 | 0.0984 | 0.7128 | 8099 | 33.91 | 9.4194 | 8974 | 37.57 | 10.4361 | 11665 | 48.84 | 13.5667 | -9 |  |  |  |  | 55.1471 | 100 | ОК
14 | [13 empty] | 8099 | 33.91 | 9.4194 | 8974 | 37.57 | 10.4361 | 11665 | 48.84 | 13.5667 | -9.6 |  |  |  |  | 57.8314 | 0
15 | [13 empty] | 8099 | 33.91 | 9.4194 | 8974 | 37.57 | 10.4361 | 11665 | 48.84 | 13.5667 | -4.5 |  |  |  |  | 55.4484 | 0
16 | [13 empty] | 8099 | 33.91 | 9.4194 | 8974 | 37.57 | 10.4361 | 11665 | 48.84 | 13.5667 | -7.9 |  |  |  |  | 60.6482 | 0
17 | [13 empty] | 8099 | 33.91 | 9.4194 | 8974 | 37.57 | 10.4361 | 11665 | 48.84 | 13.5667 | [5 empty] | 60.1616 | 0
18 | [13 empty] | 8099 | 33.91 | 9.4194 | 8974 | 37.57 | 10.4361 | 11665 | 48.84 | 13.5667 | [5 empty] | 53.585 | 0
19 | [13 empty] | 8099 | 33.91 | 9.4194 | 8974 | 37.57 | 10.4361 | 11665 | 48.84 | 13.5667 | -5.7 |  |  |  |  | 50.5371 | 0
20 | 91.8823 | 4.5104 | 0.9905 | 0.0927 | 0.1136 | 0.0006 | 0.0203 | 0.0153 | 0.0171 | 0.0114 | 2.2814 | 0.0644 | 0.7235 | 8252 | 34.55 | 9.5972 | 9141 | 38.27 | 10.6306 | 11794 | 49.38 | 13.7167 | [5 empty] | 52.9564 | 100 | ОК
21 | [13 empty] | 8252 | 34.55 | 9.5972 | 9141 | 38.27 | 10.6306 | 11794 | 49.38 | 13.7167 | [5 empty] | 55.3359 | 0
22 | [13 empty] | 8252 | 34.55 | 9.5972 | 9141 | 38.27 | 10.6306 | 11794 | 49.38 | 13.7167 | [5 empty] | 50.5748 | 0
23 | [13 empty] | 8252 | 34.55 | 9.5972 | 9141 | 38.27 | 10.6306 | 11794 | 49.38 | 13.7167 | [5 empty] | 48.7675 | 0
24 | [13 empty] | 8252 | 34.55 | 9.5972 | 9141 | 38.27 | 10.6306 | 11794 | 49.38 | 13.7167 | [5 empty] | 46.9149 | 0
25 | [13 empty] | 8252 | 34.55 | 9.5972 | 9141 | 38.27 | 10.6306 | 11794 | 49.38 | 13.7167 | [5 empty] | 46.3518 | 0
26 | [13 empty] | 8252 | 34.55 | 9.5972 | 9141 | 38.27 | 10.6306 | 11794 | 49.38 | 13.7167 | [5 empty] | 46.6369 | 0
27 | [13 empty] | 8252 | 34.55 | 9.5972 | 9141 | 38.27 | 10.6306 | 11794 | 49.38 | 13.7167 | [5 empty] | 45.2412 | 0
28 | 92.1171 | 4.4393 | 0.9728 | 0.0913 | 0.1089 | 0.0004 | 0.0185 | 0.0135 | 0.0123 | 0.0094 | 2.1638 | 0.0527 | 0.7218 | 8255 | 34.56 | 9.6 | 9141 | 38.27 | 10.6306 | 11809 | 49.44 | 13.7333 | [5 empty] | 44.3678 | 100 | ОК
29 | [13 empty] | 8255 | 34.56 | 9.6 | 9141 | 38.27 | 10.6306 | 11809 | 49.44 | 13.7333 | [5 empty] | 42.7098 | 0
30 | [13 empty] | 8255 | 34.56 | 9.6 | 9141 | 38.27 | 10.6306 | 11809 | 49.44 | 13.7333 | [5 empty] | 45.7044 | 0
31 | [13 empty] | 8255 | 34.56 | 9.6 | 9141 | 38.27 | 10.6306 | 11809 | 49.44 | 13.7333 | [5 empty] | 52.2717 | 0
Умовно постійні компоненти, мол. % від 01.01.2016 р. | [7 empty] | Гелій |  | 0 | Водень |  | 0 | 8171.7697 | 34.2138 | 9.5038 | 9052.3482 | 37.8986 | 10.5274 | [5 empty] | Всього*: |  | 1562.6981
Середньозважене значення теплоти згоряння:
| Заступник начальника Сєвєродонецького ЛВУМГ .2016р | [8 empty] | О.Д.Кечеджі | [6 empty] | 03.01.2017р.
| Підрозділу підприємства, якому підпорядкована ХАЛ | [8 empty] | прізвище |  |  |  | підпис |  |  |  | дата
| Керівник Новопсковської ВХАЛ .2016р | [8 empty] | Т.О.Гоцанюк | [6 empty] | 03.01.2017р.
| ХАЛ, де здійснювались аналізи газу | [8 empty] | прізвище |  |  |  | підпис |  |  |  | дата
| Начальник служби ГВ та М | [8 empty] | В.С.Ісаєв | [6 empty] | 03.01.2017р.
|  | Керівник служби, відповідальної за облік газу | [7 empty] | прізвище |  |  |  | підпис |  |  |  | дата
*Обсяг природного газу за місяць з урахуванням ВТВ