## 11-31
ПАТ "УКРТРАНСГАЗ" | [11 empty] | ПАСПОРТ ФІЗИКО-ХІМІЧНИХ ПОКАЗНИКІВ ПРИРОДНОГО ГАЗУ
Філія "УМГ"ХАРКІВТРАНСГАЗ" | [9 empty] | переданого Новопсковським промисловим майданчиком Сєвєродонецького ЛВУМГ та
Новопсковський п/м Сєвєродонецького ЛВУМГ | [9 empty] | прийнятого ПАТ "Луганськгаз" по ГРС с.Камянка маршрут № 627
Вимірювальна хіміко-аналітична лабораторія | [9 empty] | газопроводу Петровськ - Новопсков за період з 01.12.2016 р. по 31.12.2016 р.
Свідоцтво про атестацію № Рь 417/2014 чинне до 31.12.2018р.
Число місяця | Компонентний склад, % мол. | [11 empty] | Фізико-хімічні показники газу обчислені на основі компонентного складу, 101,325 кПа | [9 empty] | Температура точки роси вологи (Р = 3.92 МПа), ºС | Температура точки роси вуглеводнів, ºС | Масова концентрація сірководню, мг/м3 | Масова концентрація меркаптанової сірки, мг/м3 | Маса механічних домішок, мг/м3 | Осяг газу, тис. м3
[13 empty] | Густина абсолютна, кг/м3,при 20 ºС, | Температура вимірювання/згоряння при | [6 empty] | 20/25ºС
| метан | етан | пропан | ізо-бутан | н-бутан | нео-пентан | ізо-пентан | н-пентан | гексани та вищі | кисень | азот | діоксид вуглецю |  | Теплота згоряння нижча, ккал/м3 | Теплота згоряння нижча, МДж/м3 | Теплота згоряння нижча, кВт⋅год/м3 | Теплота згоряння вища, ккал/м3 | Теплота згоряння вища, МДж/м3 | Теплота згоряння вища, кВт⋅год/м3 | Число Воббе вище, ккал/м3 | Число Воббе вище, МДж/м3 | Число Воббе вище, кВт⋅год/м3
1 | [13 empty] | 8364 | 35.02 | 9.7278 | 9258 | 38.76 | 10.7667 | 11758 | 49.23 | 13.675 | [5 empty] | 15.126 | 0
2 | 90.9151 | 4.6206 | 0.9116 | 0.0708 | 0.1044 | 0.0002 | 0.0181 | 0.0135 | 0.0232 | 0.0125 | 3.1007 | 0.2093 | 0.7285 | 8169 | 34.2 | 9.5 | 9048 | 37.88 | 10.5222 | 11632 | 48.7 | 13.5278 | [5 empty] | 14.3525 | 100 | ОК
3 | [13 empty] | 8169 | 34.2 | 9.5 | 9048 | 37.88 | 10.5222 | 11632 | 48.7 | 13.5278 | [5 empty] | 14.7697 | 0
4 | [13 empty] | 8169 | 34.2 | 9.5 | 9048 | 37.88 | 10.5222 | 11632 | 48.7 | 13.5278 | [5 empty] | 15.2608 | 0
5 | [13 empty] | 8169 | 34.2 | 9.5 | 9048 | 37.88 | 10.5222 | 11632 | 48.7 | 13.5278 | [5 empty] | 15.7174 | 0
6 | [13 empty] | 8169 | 34.2 | 9.5 | 9048 | 37.88 | 10.5222 | 11632 | 48.7 | 13.5278 | [5 empty] | 15.8535 | 0
7 | [13 empty] | 8169 | 34.2 | 9.5 | 9048 | 37.88 | 10.5222 | 11632 | 48.7 | 13.5278 | [5 empty] | 17.206 | 0
8 | [13 empty] | 8169 | 34.2 | 9.5 | 9048 | 37.88 | 10.5222 | 11632 | 48.7 | 13.5278 | [5 empty] | 17.0503 | 0
9 | [13 empty] | 8169 | 34.2 | 9.5 | 9048 | 37.88 | 10.5222 | 11632 | 48.7 | 13.5278 | [5 empty] | 14.0039 | 0
10 | [13 empty] | 8169 | 34.2 | 9.5 | 9048 | 37.88 | 10.5222 | 11632 | 48.7 | 13.5278 | [5 empty] | 13.2893 | 0
11 | [13 empty] | 8169 | 34.2 | 9.5 | 9048 | 37.88 | 10.5222 | 11632 | 48.7 | 13.5278 | [5 empty] | 14.5986 | 0
12 | [13 empty] | 8169 | 34.2 | 9.5 | 9048 | 37.88 | 10.5222 | 11632 | 48.7 | 13.5278 | [5 empty] | 15.1834 | 0
13 | [13 empty] | 8169 | 34.2 | 9.5 | 9048 | 37.88 | 10.5222 | 11632 | 48.7 | 13.5278 | [5 empty] | 17.7377 | 0
14 | 92.1716 | 3.4848 | 0.732 | 0.0701 | 0.1025 | 0.0004 | 0.0154 | 0.011 | 0.0138 | 0.0154 | 3.2316 | 0.1514 | 0.7192 | 8064 | 33.76 | 9.3778 | 8935 | 37.41 | 10.3917 | 11563 | 48.41 | 13.4472 | [5 empty] | 18.3778 | 100 | ОК
15 | [13 empty] | 8064 | 33.76 | 9.3778 | 8935 | 37.41 | 10.3917 | 11563 | 48.41 | 13.4472 | [5 empty] | 17.3043 | 0
16 | [13 empty] | 8064 | 33.76 | 9.3778 | 8935 | 37.41 | 10.3917 | 11563 | 48.41 | 13.4472 | [5 empty] | 19.2752 | 0
17 | [13 empty] | 8064 | 33.76 | 9.3778 | 8935 | 37.41 | 10.3917 | 11563 | 48.41 | 13.4472 | [5 empty] | 19.8462 | 0
18 | [13 empty] | 8064 | 33.76 | 9.3778 | 8935 | 37.41 | 10.3917 | 11563 | 48.41 | 13.4472 | [5 empty] | 17.3681 | 0
19 | [13 empty] | 8064 | 33.76 | 9.3778 | 8935 | 37.41 | 10.3917 | 11563 | 48.41 | 13.4472 | [5 empty] | 16.1142 | 0
20 | [13 empty] | 8064 | 33.76 | 9.3778 | 8935 | 37.41 | 10.3917 | 11563 | 48.41 | 13.4472 | [5 empty] | 17.1541 | 0
21 | [13 empty] | 8064 | 33.76 | 9.3778 | 8935 | 37.41 | 10.3917 | 11563 | 48.41 | 13.4472 | [5 empty] | 18.5069 | 0
22 | [13 empty] | 8064 | 33.76 | 9.3778 | 8935 | 37.41 | 10.3917 | 11563 | 48.41 | 13.4472 | [5 empty] | 16.7573 | 0
23 | [13 empty] | 8064 | 33.76 | 9.3778 | 8935 | 37.41 | 10.3917 | 11563 | 48.41 | 13.4472 | [5 empty] | 16.1788 | 0
24 | [13 empty] | 8064 | 33.76 | 9.3778 | 8935 | 37.41 | 10.3917 | 11563 | 48.41 | 13.4472 | [5 empty] | 15.2591 | 0
25 | [13 empty] | 8064 | 33.76 | 9.3778 | 8935 | 37.41 | 10.3917 | 11563 | 48.41 | 13.4472 | [5 empty] | 14.7079 | 0
26 | 92.328 | 3.5819 | 0.7152 | 0.0583 | 0.0802 | 0.0003 | 0.0193 | 0.0147 | 0.0178 | 0.0097 | 3.0188 | 0.1558 | 0.7183 | 8083 | 33.84 | 9.4 | 8954 | 37.49 | 10.4139 | 11596 | 48.55 | 13.4861 | [5 empty] | 14.6049 | 100 | ОК
27 | [13 empty] | 8083 | 33.84 | 9.4 | 8954 | 37.49 | 10.4139 | 11596 | 48.55 | 13.4861 | [5 empty] | 14.7532 | 0
28 | [13 empty] | 8083 | 33.84 | 9.4 | 8954 | 37.49 | 10.4139 | 11596 | 48.55 | 13.4861 | [5 empty] | 14.1688 | 0
29 | 92.3592 | 3.6418 | 0.7175 | 0.057 | 0.077 | 0.0003 | 0.0178 | 0.0129 | 0.0161 | 0.0101 | 2.9566 | 0.1337 | 0.7179 | 8090 | 33.87 | 9.4083 | 8964 | 37.53 | 10.425 | 11610 | 48.61 | 13.5028 | [5 empty] | 13.8986 | 100 | ОК
30 | [13 empty] | 8090 | 33.87 | 9.4083 | 8964 | 37.53 | 10.425 | 11610 | 48.61 | 13.5028 | [5 empty] | 14.7939 | 0
31 | [13 empty] | 8090 | 33.87 | 9.4083 | 8964 | 37.53 | 10.425 | 11610 | 48.61 | 13.5028 | [5 empty] | 15.8944 | 0
Умовно постійні компоненти, мол. % від 01.01.2016 р. | [7 empty] | Гелій |  | 0 | Водень |  | 0 | 8116.4153 | 33.9799 | 9.4389 | 8991.3777 | 37.6447 | 10.4569 | [5 empty] | Всього*: |  | 495.1128
Середньозважене значення теплоти згоряння:
| Заступник начальника Сєвєродонецького ЛВУМГ .2016р | [8 empty] | О.Д.Кечеджі | [6 empty] | 03.01.2017р.
| Підрозділу підприємства, якому підпорядкована ХАЛ | [8 empty] | прізвище |  |  |  | підпис |  |  |  | дата
| Керівник Новопсковської ВХАЛ .2016р | [8 empty] | Т.О.Гоцанюк | [6 empty] | 03.01.2017р.
| ХАЛ, де здійснювались аналізи газу | [8 empty] | прізвище |  |  |  | підпис |  |  |  | дата
| Начальник служби ГВ та М | [8 empty] | В.С.Ісаєв | [6 empty] | 03.01.2017р.
|  | Керівник служби, відповідальної за облік газу | [7 empty] | прізвище |  |  |  | підпис |  |  |  | дата
*Обсяг природного газу за місяць з урахуванням ВТВ