## 11-37
ПАТ "УКРТРАНСГАЗ" | [11 empty] | ПАСПОРТ ФІЗИКО-ХІМІЧНИХ ПОКАЗНИКІВ ПРИРОДНОГО ГАЗУ*
Філія "УМГ"ХАРКІВТРАНСГАЗ" | [9 empty] | переданого Острогожським ЛВУМГ через ПВВГ "Лозне" та
Новопсковський п/м Сєвєродонецького ЛВУМГ | [9 empty] | прийнятого ПАТ "Луганськгаз" по ГРС с. Воєводське маршрут №639 газопроводу
Вимірювальна хіміко-аналітична лабораторія | [9 empty] | Ставрополь - Москва 2н. за період з 01.12.2016 р. по 31.12.2016 р.
Свідоцтво про атестацію № Рь 417/2014 чинне до 31.12.2018р.
Число місяця | Компонентний склад, % мол. | [11 empty] | Фізико-хімічні показники газу обчислені на основі компонентного складу, 101,325 кПа | [9 empty] | Температура точки роси вологи (Р = 3.92 МПа), ºС | Температура точки роси вуглеводнів, ºС | Масова концентрація сірководню, мг/м3 | Масова концентрація меркаптанової сірки, мг/м3 | Маса механічних домішок, мг/м3 | Осяг газу, тис. м3
[13 empty] | Густина абсолютна, кг/м3,при 20 ºС, | Температура вимірювання/згоряння при | [6 empty] | 20/25ºС
| метан, С1 | етан, С2 | пропан, С3 | ізо-бутан, і-С4 | н-бутан, н-С4 | нео-пентан, нео-С5 | ізо-пентан, і-С5 | н-пентан, н-С5 | гексани та вищі, С6+ | кисень, О2 | азот, N2 | діоксид вуглецю, CО2 |  | Теплота згоряння нижча, ккал/м3 | Теплота згоряння нижча, МДж/м3 | Теплота згоряння нижча, кВт⋅год/м3 | Теплота згоряння вища, ккал/м3 | Теплота згоряння вища, МДж/м3 | Теплота згоряння вища, кВт⋅год/м3 | Число Воббе вище, ккал/м3 | Число Воббе вище, МДж/м3 | Число Воббе вище, кВт⋅год/м3
1 | [13 empty] | 8161 | 34.17 | 9.4917 |  |  | 0 | 11825 | 49.51 | 13.7528 | [5 empty] | 10.4683 | 0
2 | [13 empty] | 8161 | 34.17 | 9.4917 |  |  | 0 | 11825 | 49.51 | 13.7528 | [5 empty] | 9.6936 | 0
3 | [13 empty] | 8161 | 34.17 | 9.4917 |  |  | 0 | 11825 | 49.51 | 13.7528 | [5 empty] | 9.975 | 0
4 | [13 empty] | 8161 | 34.17 | 9.4917 |  |  | 0 | 11825 | 49.51 | 13.7528 | [5 empty] | 10.1503 | 0
5 | [13 empty] | 8161 | 34.17 | 9.4917 |  |  | 0 | 11825 | 49.51 | 13.7528 | [5 empty] | 9.8498 | 0
6 | [13 empty] | 8161 | 34.17 | 9.4917 |  |  | 0 | 11825 | 49.51 | 13.7528 | [5 empty] | 10.7287 | 0
7 | 93.421 | 3.38 | 0.81 | 0.167 |  | 0.0317 |  |  | 0.0153 | 0.0085 | 1.93 | 0.236 | 0.714 | 8164 | 34.18 | 9.4944 |  |  | 0 | 11749 | 49.19 | 13.6639 | -21.7 |  | <10,0 | <10,0 |  | 9.5611 | 99.9995 | ОК
8 | [13 empty] | 8164 | 34.18 | 9.4944 |  |  | 0 | 11749 | 49.19 | 13.6639 | [5 empty] | 8.6512 | 0 | ОК
9 | [13 empty] | 8164 | 34.18 | 9.4944 |  |  | 0 | 11749 | 49.19 | 13.6639 | [5 empty] | 7.9096 | 0 | ОК
10 | [13 empty] | 8164 | 34.18 | 9.4944 |  |  | 0 | 11749 | 49.19 | 13.6639 | [5 empty] | 8.7318 | 0 | ОК
11 | [13 empty] | 8164 | 34.18 | 9.4944 |  |  | 0 | 11749 | 49.19 | 13.6639 | [5 empty] | 8.7153 | 0 | ОК
12 | [13 empty] | 8164 | 34.18 | 9.4944 |  |  | 0 | 11749 | 49.19 | 13.6639 | [5 empty] | 8.9421 | 0 | ОК
13 | 95.726 | 2.27 | 0.64 | 0.176 |  | 0.0307 |  |  | 0.0133 | 0.0096 | 0.99 | 0.144 | 0.6998 | 8157 | 34.15 | 9.4861 |  |  | 0 | 11861 | 49.66 | 13.7944 | -24.6 |  |  |  |  | 12.6148 | 99.9996 | ОК
14 | [13 empty] | 8157 | 34.15 | 9.4861 |  |  | 0 | 11861 | 49.66 | 13.7944 | [5 empty] | 12.2104 | 0 | ОК
15 | [13 empty] | 8157 | 34.15 | 9.4861 |  |  | 0 | 11861 | 49.66 | 13.7944 | [5 empty] | 12.2777 | 0 | ОК
16 | [13 empty] | 8157 | 34.15 | 9.4861 |  |  | 0 | 11861 | 49.66 | 13.7944 | [5 empty] | 12.6125 | 0 | ОК
17 | [13 empty] | 8157 | 34.15 | 9.4861 |  |  | 0 | 11861 | 49.66 | 13.7944 | [5 empty] | 11.379 | 0 | ОК
18 | [13 empty] | 8157 | 34.15 | 9.4861 |  |  | 0 | 11861 | 49.66 | 13.7944 | [5 empty] | 10.7123 | 0 | ОК
19 | [13 empty] | 8157 | 34.15 | 9.4861 |  |  | 0 | 11861 | 49.66 | 13.7944 | [5 empty] | 11.9107 | 0 | ОК
20 | 95.601 | 2.3 | 0.67 | 0.2 |  | 0.0351 |  |  | 0.0148 | 0.0059 | 1.03 | 0.143 | 0.701 | 8166 | 34.19 | 9.4972 |  |  | 0 | 11863 | 49.67 | 13.7972 | -20.7 |  |  |  |  | 12.1546 | 99.9998 | ОК
21 | [13 empty] | 8166 | 34.19 | 9.4972 |  |  | 0 | 11863 | 49.67 | 13.7972 | [5 empty] | 11.9078 | 0 | ОК
22 | [13 empty] | 8166 | 34.19 | 9.4972 |  |  | 0 | 11863 | 49.67 | 13.7972 | [5 empty] | 11.6874 | 0 | ОК
23 | [13 empty] | 8166 | 34.19 | 9.4972 |  |  | 0 | 11863 | 49.67 | 13.7972 | [5 empty] | 11.6684 | 0 | ОК
24 | [13 empty] | 8166 | 34.19 | 9.4972 |  |  | 0 | 11863 | 49.67 | 13.7972 | [5 empty] | 7.6054 | 0 | ОК
25 | [13 empty] | 8166 | 34.19 | 9.4972 |  |  | 0 | 11863 | 49.67 | 13.7972 | [5 empty] | 7.1152 | 0 | ОК
26 | [13 empty] | 8166 | 34.19 | 9.4972 |  |  | 0 | 11863 | 49.67 | 13.7972 | [5 empty] | 7.0391 | 0 | ОК
27 | [13 empty] | 8166 | 34.19 | 9.4972 |  |  | 0 | 11863 | 49.67 | 13.7972 | [5 empty] | 7.0761 | 0 | ОК
28 | 96.367 | 1.92 | 0.61 | 0.192 |  | 0.0317 |  |  | 0.0094 | 0.0109 | 0.72 | 0.139 | 0.6962 | 8157 | 34.15 | 9.4861 |  |  | 0 | 11892 | 49.79 | 13.8306 | -20.4 |  |  |  | відс. | 6.8736 | 100 | ОК
29 | [13 empty] | 8157 | 34.15 | 9.4861 |  |  | 0 | 11892 | 49.79 | 13.8306 | [5 empty] | 6.8118 | 0
30 | [13 empty] | 8157 | 34.15 | 9.4861 |  |  | 0 | 11892 | 49.79 | 13.8306 | [5 empty] | 7.1375 | 0
31 | [13 empty] | 8157 | 34.15 | 9.4861 |  |  | 0 | 11892 | 49.79 | 13.8306 | [5 empty] | 7.6223 | 0
Умовно постійні компоненти, мол. % від 01.01.2016 р. | [7 empty] | Гелій |  | 0 | Водень |  | 0 | 8161.2987 | 34.1694 | 9.4915 | 0 | 0 | 0 | [6 empty] | Всього*: |  | 301.7934
Середньозважене значення теплоти згоряння:
| Заступник начальника Сєвєродонецького ЛВУМГ .2016р | [8 empty] | О.Д.Кечеджі | [6 empty] | 03.01.2017р.
| Підрозділу підприємства, якому підпорядкована ХАЛ | [8 empty] | прізвище |  |  |  | підпис |  |  |  | дата
| Керівник Новопсковської ВХАЛ .2016р | [8 empty] | Т.О.Гоцанюк | [6 empty] | 03.01.2017р.
| ХАЛ, де здійснювались аналізи газу | [8 empty] | прізвище |  |  |  | підпис |  |  |  | дата
| Начальник служби ГВ та М | [8 empty] | В.С.Ісаєв | [6 empty] | 03.01.2017р.
|  | Керівник служби, відповідальної за облік газу | [7 empty] | прізвище |  |  |  | підпис |  |  |  | дата
*- дані щодо компонентного складу , фізико - хімічних показників природного газу , температури точки роси вологи, вмісту механічних домішок, меркаптанової сірки і сірководню надані представниками Острогожського ЛВУМГ (Росія)
** Обсяг природного газу за місяць з урахуванням ВТВ