## 11-39
ПАТ "УКРТРАНСГАЗ" | [11 empty] | ПАСПОРТ ФІЗИКО-ХІМІЧНИХ ПОКАЗНИКІВ ПРИРОДНОГО ГАЗУ
Філія "УМГ"ХАРКІВТРАНСГАЗ" | [9 empty] | переданого Новопсковським промисловим майданчиком Сєвєродонецького ЛВУМГ та
Новопсковський п/м Сєвєродонецького ЛВУМГ | [9 empty] | прийнятого ПАТ "Луганськгаз" по ГРС р.-п. Мирний маршрут № 631
Вимірювальна хіміко-аналітична лабораторія | [9 empty] | газопроводу Кр.Край - Серпухов 2 н. за період з 01.12.2016 р. по 31.12.2016 р.
Свідоцтво про атестацію № Рь 417/2014 чинне до 31.12.2018р.
Число місяця | Компонентний склад, % мол. | [11 empty] | Фізико-хімічні показники газу обчислені на основі компонентного складу, 101,325 кПа | [9 empty] | Температура точки роси вологи (Р = 3.92 МПа), ºС | Температура точки роси вуглеводнів, ºС | Масова концентрація сірководню, мг/м3 | Масова концентрація меркаптанової сірки, мг/м3 | Маса механічних домішок, мг/м3 | Осяг газу, тис. м3
[13 empty] | Густина абсолютна, кг/м3,при 20 ºС, | Температура вимірювання/згоряння при | [6 empty] | 20/25ºС
| метан | етан | пропан | ізо-бутан | н-бутан | нео-пентан | ізо-пентан | н-пентан | гексани та вищі | кисень | азот | діоксид вуглецю |  | Теплота згоряння нижча, ккал/м3 | Теплота згоряння нижча, МДж/м3 | Теплота згоряння нижча, кВт⋅год/м3 | Теплота згоряння вища, ккал/м3 | Теплота згоряння вища, МДж/м3 | Теплота згоряння вища, кВт⋅год/м3 | Число Воббе вище, ккал/м3 | Число Воббе вище, МДж/м3 | Число Воббе вище, кВт⋅год/м3
1 | 91.8416 | 3.748 | 0.8621 | 0.0856 | 0.1318 | 0.0001 | 0.0163 | 0.0124 | 0.0131 | 0.014 | 3.0199 | 0.2551 | 0.7233 | 8114 | 33.97 | 9.4361 | 8988 | 37.63 | 10.4528 | 11598 | 48.56 | 13.4889 | [5 empty] | 4.136 | 100 | ОК
2 | [13 empty] | 8114 | 33.97 | 9.4361 | 8988 | 37.63 | 10.4528 | 11598 | 48.56 | 13.4889 | [5 empty] | 4.0547 | 0
3 | [13 empty] | 8114 | 33.97 | 9.4361 | 8988 | 37.63 | 10.4528 | 11598 | 48.56 | 13.4889 | [5 empty] | 4.0814 | 0
4 | [13 empty] | 8114 | 33.97 | 9.4361 | 8988 | 37.63 | 10.4528 | 11598 | 48.56 | 13.4889 | [5 empty] | 4.2355 | 0
5 | [13 empty] | 8114 | 33.97 | 9.4361 | 8988 | 37.63 | 10.4528 | 11598 | 48.56 | 13.4889 | [5 empty] | 4.4729 | 0
6 | [13 empty] | 8114 | 33.97 | 9.4361 | 8988 | 37.63 | 10.4528 | 11598 | 48.56 | 13.4889 | [5 empty] | 4.6093 | 0
7 | [13 empty] | 8114 | 33.97 | 9.4361 | 8988 | 37.63 | 10.4528 | 11598 | 48.56 | 13.4889 | [5 empty] | 5.0095 | 0
8 | [13 empty] | 8114 | 33.97 | 9.4361 | 8988 | 37.63 | 10.4528 | 11598 | 48.56 | 13.4889 | [5 empty] | 4.9489 | 0
9 | 91.7548 | 3.8251 | 0.8728 | 0.0943 | 0.1396 | 0.0003 | 0.0164 | 0.0126 | 0.0116 | 0.0119 | 3.0286 | 0.232 | 0.7239 | 8123 | 34.01 | 9.4472 | 9000 | 37.68 | 10.4667 | 11608 | 48.6 | 13.5 | [5 empty] | 3.8224 | 100 | ОК
10 | [13 empty] | 8123 | 34.01 | 9.4472 | 9000 | 37.68 | 10.4667 | 11608 | 48.6 | 13.5 | [5 empty] | 3.6532 | 0
11 | [13 empty] | 8123 | 34.01 | 9.4472 | 9000 | 37.68 | 10.4667 | 11608 | 48.6 | 13.5 | [5 empty] | 3.9101 | 0
12 | [13 empty] | 8123 | 34.01 | 9.4472 | 9000 | 37.68 | 10.4667 | 11608 | 48.6 | 13.5 | [5 empty] | 4.2367 | 0
13 | [13 empty] | 8123 | 34.01 | 9.4472 | 9000 | 37.68 | 10.4667 | 11608 | 48.6 | 13.5 | [5 empty] | 4.9383 | 0
14 | 91.6555 | 4.0052 | 0.8504 | 0.0651 | 0.0915 | 0.0004 | 0.0151 | 0.0111 | 0.0065 | 0.0123 | 3.0434 | 0.2435 | 0.7233 | 8114 | 33.97 | 9.4361 | 8988 | 37.63 | 10.4528 | 11598 | 48.56 | 13.4889 | [5 empty] | 5.0153 | 100 | ОК
15 | [13 empty] | 8114 | 33.97 | 9.4361 | 8988 | 37.63 | 10.4528 | 11598 | 48.56 | 13.4889 | [5 empty] | 4.6678 | 0
16 | 92.112 | 3.6806 | 0.733 | 0.0594 | 0.0817 | 0.0003 | 0.0191 | 0.0148 | 0.013 | 0.0114 | 3.1067 | 0.168 | 0.7196 | 8080 | 33.83 | 9.3972 | 8954 | 37.49 | 10.4139 | 11584 | 48.5 | 13.4722 | [5 empty] | 5.2744 | 100 | ОК
17 | [13 empty] | 8080 | 33.83 | 9.3972 | 8954 | 37.49 | 10.4139 | 11584 | 48.5 | 13.4722 | [5 empty] | 5.339 | 0
18 | [13 empty] | 8080 | 33.83 | 9.3972 | 8954 | 37.49 | 10.4139 | 11584 | 48.5 | 13.4722 | [5 empty] | 4.8681 | 0
19 | [13 empty] | 8080 | 33.83 | 9.3972 | 8954 | 37.49 | 10.4139 | 11584 | 48.5 | 13.4722 | [5 empty] | 4.5088 | 0
20 | [13 empty] | 8080 | 33.83 | 9.3972 | 8954 | 37.49 | 10.4139 | 11584 | 48.5 | 13.4722 | [5 empty] | 4.7731 | 0
21 | [13 empty] | 8080 | 33.83 | 9.3972 | 8954 | 37.49 | 10.4139 | 11584 | 48.5 | 13.4722 | [5 empty] | 5.0251 | 0
22 | [13 empty] | 8080 | 33.83 | 9.3972 | 8954 | 37.49 | 10.4139 | 11584 | 48.5 | 13.4722 | [5 empty] | 4.5894 | 0
23 | 92.063 | 3.7756 | 0.7417 | 0.0593 | 0.0801 | 0.0002 | 0.0136 | 0.0098 | 0.0129 | 0.0089 | 3.0762 | 0.1587 | 0.7197 | 8090 | 33.87 | 9.4083 | 8962 | 37.52 | 10.4222 | 11594 | 48.54 | 13.4833 | [5 empty] | 4.3857 | 100 | ОК
24 | [13 empty] | 8090 | 33.87 | 9.4083 | 8962 | 37.52 | 10.4222 | 11594 | 48.54 | 13.4833 | [5 empty] | 4.1807 | 0
25 | [13 empty] | 8090 | 33.87 | 9.4083 | 8962 | 37.52 | 10.4222 | 11594 | 48.54 | 13.4833 | [5 empty] | 3.8336 | 0
26 | [13 empty] | 8090 | 33.87 | 9.4083 | 8962 | 37.52 | 10.4222 | 11594 | 48.54 | 13.4833 | [5 empty] | 3.9068 | 0
27 | [13 empty] | 8090 | 33.87 | 9.4083 | 8962 | 37.52 | 10.4222 | 11594 | 48.54 | 13.4833 | [5 empty] | 3.9496 | 0
28 | [13 empty] | 8090 | 33.87 | 9.4083 | 8962 | 37.52 | 10.4222 | 11594 | 48.54 | 13.4833 | [5 empty] | 3.7379 | 0
29 | [13 empty] | 8090 | 33.87 | 9.4083 | 8962 | 37.52 | 10.4222 | 11594 | 48.54 | 13.4833 | [5 empty] | 3.6531 | 0
30 | [13 empty] | 8090 | 33.87 | 9.4083 | 8962 | 37.52 | 10.4222 | 11594 | 48.54 | 13.4833 | [5 empty] | 4.0693 | 0
31 | [13 empty] | 8090 | 33.87 | 9.4083 | 8962 | 37.52 | 10.4222 | 11594 | 48.54 | 13.4833 | [5 empty] | 4.6445 | 0
Умовно постійні компоненти, мол. % від 01.01.2016 р. | [7 empty] | Гелій |  | 0 | Водень |  | 0 | 8100.4026 | 33.9141 | 9.4206 | 8974.3217 | 37.573 | 10.4369 | [5 empty] | Всього*: |  | 136.5311
Середньозважене значення теплоти згоряння:
| Заступник начальника Сєвєродонецького ЛВУМГ .2016р | [8 empty] | О.Д.Кечеджі | [6 empty] | 03.01.2017р.
| Підрозділу підприємства, якому підпорядкована ХАЛ | [8 empty] | прізвище |  |  |  | підпис |  |  |  | дата
| Керівник Новопсковської ВХАЛ .2016р | [8 empty] | Т.О.Гоцанюк | [6 empty] | 03.01.2017р.
| ХАЛ, де здійснювались аналізи газу | [8 empty] | прізвище |  |  |  | підпис |  |  |  | дата
| Начальник служби ГВ та М | [8 empty] | В.С.Ісаєв | [6 empty] | 03.01.2017р.
|  | Керівник служби, відповідальної за облік газу | [7 empty] | прізвище |  |  |  | підпис |  |  |  | дата
*Обсяг природного газу за місяць з урахуванням ВТВ