## Рубіжне_11_8
ПАТ "УКРТРАНСГАЗ" | [11 empty] | ПАСПОРТ ФІЗИКО-ХІМІЧНИХ ПОКАЗНИКІВ ПРИРОДНОГО ГАЗУ
Філія "УМГ"ХАРКІВТРАНСГАЗ" | [9 empty] | переданого Краматорським ЛВУМГ та прийнятий Новопсковським промисловим
Новопсковський п/м Сєвєродонецького ЛВУМГ | [9 empty] | майданчиком Сєвєродонецького ЛВУМГ по ПВВГ "Рубіжне" маршрут № 636
Вимірювальна хіміко-аналітична лабораторія | [9 empty] | газопроводу Новопсков - Рубіжне за період з 01.12.2016 р. по 31.12.2016 р.
Свідоцтво про атестацію № Рь 417/2014 чинне до 31.12.2018р.
Число місяця | Компонентний склад, % мол. | [11 empty] | Фізико-хімічні показники газу обчислені на основі компонентного складу, 101,325 кПа | [9 empty] | Температура точки роси вологи (Р = 3.92 МПа), ºС | Температура точки роси вуглеводнів, ºС | Масова концентрація сірководню, мг/м3 | Масова концентрація меркаптанової сірки, мг/м3 | Маса механічних домішок, мг/м3 | Осяг газу, тис. м3 (реверс) | Осяг газу, тис. м3
[13 empty] | Густина абсолютна, кг/м3,при 20 ºС, | Температура вимірювання/згоряння при | [6 empty] | 20/25ºС
| метан, С1 | етан, С2 | пропан, С3 | ізо-бутан, і-С4 | н-бутан, н-С4 | нео-пентан, нео-С5 | ізо-пентан, і-С5 | н-пентан, н-С5 | гексани та вищі, С6+ | кисень, О2 | азот, N2 | діоксид вуглецю, CО2 |  | Теплота згоряння нижча, ккал/м3 | Теплота згоряння нижча, МДж/м3 | Теплота згоряння нижча, кВт⋅год/м3 | Теплота згоряння вища, ккал/м3 | Теплота згоряння вища, МДж/м3 | Теплота згоряння вища, кВт⋅год/м3 | Число Воббе вище, ккал/м3 | Число Воббе вище, МДж/м3 | Число Воббе вище, кВт⋅год/м3
1 | [12 empty] | 0.7647 | 8166 | 34.19 | 9.4972 | 9038 | 37.84 | 10.5111 | 11372 | 47.61 | 13.225 | [5 empty] | 11.1222 | 0 | 0
2 | [12 empty] | 0.7642 | 8166 | 34.19 | 9.4972 | 9038 | 37.84 | 10.5111 | 11372 | 47.61 | 13.225 | [5 empty] | 0 | 0 | 0
3 | [12 empty] | 0.7633 | 8166 | 34.19 | 9.4972 | 9038 | 37.84 | 10.5111 | 11372 | 47.61 | 13.225 | [5 empty] | 0 | 0 | 0
4 | [12 empty] | 0.7618 | 8166 | 34.19 | 9.4972 | 9038 | 37.84 | 10.5111 | 11372 | 47.61 | 13.225 | [5 empty] | 22.9876 | 0 | 0
5 | 91.6821 | 3.8585 | 0.7397 | 0.0546 | 0.0776 | 0.0002 | 0.0156 | 0.0117 | 0.0076 | 0.0115 | 3.3773 | 0.1636 | 0.7556 | 8066 | 33.77 | 9.3806 | 8938 | 37.42 | 10.3944 | 11548 | 48.35 | 13.4306 | -13.2 |  |  |  |  | 47.1433 | 0 | 100 | ОК
6 | [12 empty] | 0.755 | 8066 | 33.77 | 9.3806 | 8938 | 37.42 | 10.3944 | 11548 | 48.35 | 13.4306 | [5 empty] | 0 | 0 | 0
7 | [12 empty] | 0.7556 | 8066 | 33.77 | 9.3806 | 8938 | 37.42 | 10.3944 | 11548 | 48.35 | 13.4306 | [5 empty] | 201.2631 | 0 | 0
8 | [12 empty] | 0.7553 | 8066 | 33.77 | 9.3806 | 8938 | 37.42 | 10.3944 | 11548 | 48.35 | 13.4306 | [5 empty] | 44.5731 | 0 | 0
9 | [12 empty] | 0.7594 | 8066 | 33.77 | 9.3806 | 8938 | 37.42 | 10.3944 | 11548 | 48.35 | 13.4306 | -9 |  |  |  |  | 211.8135 | 0 | 0
10 | [12 empty] | 0.7604 | 8066 | 33.77 | 9.4778 | 8938 | 37.42 | 10.3944 | 11548 | 48.35 | 13.4306 | [5 empty] | 231.7313 | 0 | 0
11 | [12 empty] | 0.7534 | 8066 | 33.77 | 9.3806 | 8938 | 37.42 | 10.3944 | 11548 | 48.35 | 13.4306 | [5 empty] | 366.6226 | 0 | 0
12 | 89.6564 | 3.4783 | 1.3596 | 0.1824 | 0.3393 | 0.0051 | 0.0821 | 0.0667 | 0.0796 | 0.0098 | 3.1971 | 1.5436 | 0.7502 | 8151 | 34.12 | 9.4778 | 9024 | 37.78 | 10.4944 | 11407 | 47.76 | 13.2667 | -4.5 |  |  |  |  | 284.5089 | 0 | 100 | ОК
13 | [12 empty] | 0.7475 | 8151 | 34.12 | 9.4778 | 9024 | 37.78 | 10.4944 | 11407 | 47.76 | 13.2667 | [5 empty] | 24.0021 | 0 | 0
14 | [12 empty] | 0.7509 | 8151 | 34.12 | 9.4778 | 9024 | 37.78 | 10.4944 | 11407 | 47.76 | 13.2667 | [5 empty] | 0 | 0 | 0
15 | [12 empty] | 0.7485 | 8151 | 34.12 | 9.4778 | 9024 | 37.78 | 10.4944 | 11407 | 47.76 | 13.2667 | [5 empty] | 0 | 0 | 0
16 | [12 empty] | 0.7447 | 8151 | 34.12 | 9.4778 | 9024 | 37.78 | 10.4944 | 11407 | 47.76 | 13.2667 | [5 empty] | 0 | 0 | 0
17 | [12 empty] | 0.7207 | 8151 | 34.12 | 9.4778 | 9024 | 37.78 | 10.4944 | 11407 | 47.76 | 13.2667 | [5 empty] | 0 | 549.6113 | 0
18 | [12 empty] | 0.7164 | 8151 | 34.12 | 9.4778 | 9024 | 37.78 | 10.4944 | 11407 | 47.76 | 13.2667 | [5 empty] | 0 | 0 | 0
19 | 92.0588 | 4.3782 | 0.9898 | 0.0976 | 0.1297 | 0.001 | 0.0301 | 0.0258 | 0.0462 | 0.0102 | 2.1495 | 0.0831 | 0.7157 | 8271 | 34.63 | 9.6194 | 9162 | 38.36 | 10.6556 | 11816 | 49.47 | 13.7417 | -9.3 |  |  |  |  | 0 | 0 | 100 | ОК
20 | [12 empty] | 0.7111 | 8271 | 34.63 | 9.6194 | 9162 | 38.36 | 10.6556 | 11816 | 49.47 | 13.7417 | -11.5 |  |  |  |  | 6e-05 | 216.884 | 0
21 | [12 empty] | 0.7106 | 8271 | 34.63 | 9.6194 | 9162 | 38.36 | 10.6556 | 11816 | 49.47 | 13.7417 | -9.8 |  |  |  |  | 0 | 211.7952 | 0
22 | [12 empty] | 0.7118 | 8271 | 34.63 | 9.6194 | 9162 | 38.36 | 10.6556 | 11816 | 49.47 | 13.7417 | [5 empty] | 0 | 97.0556 | 0
23 | [12 empty] | 0.7123 | 8271 | 34.63 | 9.6194 | 9162 | 38.36 | 10.6556 | 11816 | 49.47 | 13.7417 | [5 empty] | 0 | 0 | 0
24 | [12 empty] | 0.7103 | 8271 | 34.63 | 9.6194 | 9162 | 38.36 | 10.6556 | 11816 | 49.47 | 13.7417 | [5 empty] | 0 | 0 | 0
25 | [12 empty] | 0.7078 | 8271 | 34.63 | 9.6194 | 9162 | 38.36 | 10.6556 | 11816 | 49.47 | 13.7417 | [5 empty] | 0 | 0 | 0
26 | [12 empty] | 0.7153 | 8271 | 34.63 | 9.6194 | 9162 | 38.36 | 10.6556 | 11816 | 49.47 | 13.7417 | [5 empty] | 0 | 0 | 0
27 | [12 empty] | 0.717 | 8271 | 34.63 | 9.6194 | 9162 | 38.36 | 10.6556 | 11816 | 49.47 | 13.7417 | [5 empty] | 0 | 0 | 0
28 | [12 empty] | 0.7164 | 8271 | 34.63 | 9.6194 | 9162 | 38.36 | 10.6556 | 11816 | 49.47 | 13.7417 | [5 empty] | 0 | 0 | 0
29 | [12 empty] | 0.7158 | 8271 | 34.63 | 9.6194 | 9162 | 38.36 | 10.6556 | 11816 | 49.47 | 13.7417 | [5 empty] | 0 | 0 | 0
30 | [12 empty] | 0.7155 | 8271 | 34.63 | 9.6194 | 9162 | 38.36 | 10.6556 | 11816 | 49.47 | 13.7417 | [5 empty] | 0 | 0 | 0
31 | [12 empty] | 0.7165 | 8271 | 34.63 | 9.6194 | 9162 | 38.36 | 10.6556 | 11816 | 49.47 | 13.7417 | [5 empty] | 0 | 0 | 0
Умовно постійні компоненти, мол. % від 01.01.2016 р. | [7 empty] | Гелій |  | 0 | Водень |  | 0 | 8209.6678 | 34.3693 | 9.547 | 9091.468 | 38.0636 | 10.5732 | [6 empty] | Всього*: |  | 1445.7684 | 1075.3461
Середньозважене значення теплоти згоряння:
| Заступник начальника Сєвєродонецького ЛВУМГ .2016р | [8 empty] | О.Д.Кечеджі | [6 empty] | 03.01.2017 р.
| Підрозділу підприємства, якому підпорядкована ХАЛ | [8 empty] | прізвище |  |  |  | підпис |  |  |  | дата
| Керівник Новопсковської ВХАЛ .2016р | [8 empty] | Т.О.Гоцанюк | [6 empty] | 03.01.2017 р.
| ХАЛ, де здійснювались аналізи газу | [8 empty] | прізвище |  |  |  | підпис |  |  |  | дата
| Начальник служби ГВ та М | [8 empty] | В.С.Ісаєв | [6 empty] | 03.01.2017 р.
|  | Керівник служби, відповідальної за облік газу | [7 empty] | прізвище |  |  |  | підпис |  |  |  | дата
*Обсяг природного газу за місяць з урахуванням ВТВ