## Оренбург_11_9
ПАТ "УКРТРАНСГАЗ" | [11 empty] | ПАСПОРТ ФІЗИКО-ХІМІЧНИХ ПОКАЗНИКІВ ПРИРОДНОГО ГАЗУ
Філія "УМГ"ХАРКІВТРАНСГАЗ" | [9 empty] | переданого ГВС Сохрановського ЛВУМГ та прийнятого Новопсковським промисловим
Новопсковський п/м Сєвєродонецького ЛВУМГ | [9 empty] | майданчиком Сєвєродонецького ЛВУМГ маршрут № 638
Вимірювальна хіміко-аналітична лабораторія | [9 empty] | з газопроводу Оренбург - Новопсков за період з 01.12.2016 р. по 31.12.2016 р.
Свідоцтво про атестацію № Рь 417/2014 чинне до 31.12.2018р.
Число місяця | Компонентний склад, % мол. | [11 empty] | Фізико-хімічні показники газу обчислені на основі компонентного складу, 101,325 кПа | [9 empty] | Температура точки роси вологи (Р = 3.92 МПа), ºС | Температура точки роси вуглеводнів, ºС | Масова концентрація сірководню, мг/м3 | Масова концентрація меркаптанової сірки, мг/м3 | Маса механічних домішок, мг/м3 | Осяг газу, тис. м3
[13 empty] | Густина абсолютна, кг/м3,при 20 ºС, | Температура вимірювання/згоряння при | [6 empty] | 20/25ºС
| метан, С1 | етан, С2 | пропан, С3 | ізо-бутан, і-С4 | н-бутан, н-С4 | нео-пентан, нео-С5 | ізо-пентан, і-С5 | н-пентан, н-С5 | гексани та вищі, С6+ | кисень, О2 | азот, N2 | діоксид вуглецю, CО2 |  | Теплота згоряння нижча, ккал/м3 | Теплота згоряння нижча, МДж/м3 | Теплота згоряння нижча, кВт⋅год/м3 | Теплота згоряння вища, ккал/м3 | Теплота згоряння вища, МДж/м3 | Теплота згоряння вища, кВт⋅год/м3 | Число Воббе вище, ккал/м3 | Число Воббе вище, МДж/м3 | Число Воббе вище, кВт⋅год/м3
1 | 91.4087 | 4.1007 | 1.0891 | 0.1264 | 0.187 | 0.0003 | 0.0147 | 0.0102 | 0.0076 | 0.0124 | 2.8371 | 0.2058 | 0.728 | 8197 | 34.32 | 9.5333 | 9079 | 38.01 | 10.5583 | 11680 | 48.9 | 13.5833 | -23.1 |  |  |  |  | 11676.111 | 100 | ОК
2 | 91.7449 | 4.0347 | 0.9173 | 0.0768 | 0.1112 | 0.0012 | 0.0147 | 0.0108 | 0.0045 | 0.0139 | 2.8145 | 0.2555 | 0.7238 | 8147 | 34.11 | 9.475 | 9024 | 37.78 | 10.4944 | 11641 | 48.74 | 13.5389 | -20.4 |  |  |  |  | 12909.31 | 100 | ОК
3 | [13 empty] | 8147 | 34.11 | 9.475 | 9024 | 37.78 | 10.4944 | 11641 | 48.74 | 13.5389 | [5 empty] | 12074.279 | 0
4 | [13 empty] | 8147 | 34.11 | 9.475 | 9024 | 37.78 | 10.4944 | 11641 | 48.74 | 13.5389 | [5 empty] | 11814.06 | 0
5 | 91.4807 | 3.9855 | 0.8256 | 0.0527 | 0.0718 | 0.0002 | 0.0142 | 0.0105 | 0.008 | 0.0116 | 3.2347 | 0.3045 | 0.724 | 8083 | 33.84 | 9.4 | 8954 | 37.49 | 10.4139 | 11551 | 48.36 | 13.4333 | -18.2 |  |  |  |  | 9785.767 | 100 | ОК
6 | [13 empty] | 8083 | 33.84 | 9.4 | 8954 | 37.49 | 10.4139 | 11551 | 48.36 | 13.4333 | [5 empty] | 9474.441 | 0
7 | [13 empty] | 8083 | 33.84 | 9.4 | 8954 | 37.49 | 10.4139 | 11551 | 48.36 | 13.4333 | [5 empty] | 9478.197 | 0
8 | 91.9648 | 3.7391 | 0.7578 | 0.0555 | 0.0643 | 0.0006 | 0.0145 | 0.0109 | 0.0101 | 0.012 | 3.0841 | 0.2863 | 0.7208 | 8073 | 33.8 | 9.3889 | 8945 | 37.45 | 10.4028 | 11563 | 48.41 | 13.4472 | [5 empty] | 11657.221 | 100 | ОК
9 | 92.1899 | 3.6349 | 0.7486 | 0.0545 | 0.0669 | 0.0007 | 0.0178 | 0.0135 | 0.0058 | 0.011 | 3.1089 | 0.1475 | 0.7186 | 8075 | 33.81 | 9.3917 | 8947 | 37.46 | 10.4056 | 11584 | 48.5 | 13.4722 | -16 |  |  |  |  | 10885.092 | 100 | ОК
10 | [13 empty] | 8075 | 33.81 | 9.3917 | 8947 | 37.46 | 10.4056 | 11584 | 48.5 | 13.4722 | [5 empty] | 10696.118 | 0
11 | [13 empty] | 8075 | 33.81 | 9.3917 | 8947 | 37.46 | 10.4056 | 11584 | 48.5 | 13.4722 | [5 empty] | 10106.744 | 0
12 | 93.3328 | 3.4561 | 0.7931 | 0.0812 | 0.1007 | 0.0006 | 0.0209 | 0.0157 | 0.0212 | 0.0101 | 2.1181 | 0.0495 | 0.7137 | 8173 | 34.22 | 9.5056 | 9057 | 37.92 | 10.5333 | 11766 | 49.26 | 13.6833 | -15.5 |  |  |  |  | 9543.766 | 100 | ОК
13 | 93.7967 | 3.1991 | 0.7547 | 0.0861 | 0.0999 | 0.0007 | 0.0208 | 0.015 | 0.0115 | 0.0124 | 1.9541 | 0.049 | 0.7107 | 8164 | 34.18 | 9.4944 | 9045 | 37.87 | 10.5194 | 11778 | 49.31 | 13.6972 | -16 |  |  |  |  | 10180.276 | 100 | ОК
14 | 93.5343 | 3.4253 | 0.8003 | 0.0859 | 0.1002 | 0.0009 | 0.0203 | 0.015 | 0.0143 | 0.0107 | 1.9377 | 0.0551 | 0.7126 | 8185 | 34.27 | 9.5194 | 9069 | 37.97 | 10.5472 | 11792 | 49.37 | 13.7139 | -14.1 |  |  |  |  | 10720.528 | 100 | ОК
15 | 91.862 | 4.7036 | 1.023 | 0.0938 | 0.1082 | 0.0007 | 0.0184 | 0.0133 | 0.018 | 0.0107 | 2.1091 | 0.0392 | 0.7237 | 8283 | 34.68 | 9.6333 | 9174 | 38.41 | 10.6694 | 11835 | 49.55 | 13.7639 | -12 |  |  |  |  | 10672.789 | 100 | ОК
16 | 91.6813 | 4.8674 | 1.0466 | 0.0926 | 0.1056 | 0.0006 | 0.0186 | 0.0134 | 0.0131 | 0.0118 | 2.1071 | 0.0419 | 0.7247 | 8295 | 34.73 | 9.6472 | 9186 | 38.46 | 10.6833 | 11603 | 49.58 | 13.7722 | [5 empty] | 10676.095 | 100 | ОК
17 | [13 empty] | 8295 | 34.73 | 9.6472 | 9186 | 38.46 | 10.6833 | 11603 | 49.58 | 13.7722 | [5 empty] | 11672.285 | 0
18 | [13 empty] | 8295 | 34.73 | 9.6472 | 9186 | 38.46 | 10.6833 | 11603 | 49.58 | 13.7722 | [5 empty] | 12188.07 | 0
19 | 91.7543 | 4.2561 | 0.9132 | 0.0832 | 0.1101 | 0.0005 | 0.0195 | 0.015 | 0.0165 | 0.0114 | 2.7872 | 0.033 | 0.7229 | 8188 | 34.28 | 9.5222 | 9069 | 37.97 | 10.5472 | 11706 | 49.01 | 13.6139 | [5 empty] | 12015.99 | 100 | ОК
20 | 92.2084 | 3.4887 | 0.6916 | 0.0611 | 0.0962 | 0.0006 | 0.021 | 0.0171 | 0.0246 | 0.0105 | 3.3673 | 0.0129 | 0.7181 | 8064 | 33.76 | 9.3778 | 8935 | 37.41 | 10.3917 | 11570 | 48.44 | 13.4556 | [5 empty] | 10904.308 | 100 | ОК
21 | 92.1134 | 3.589 | 0.7078 | 0.0628 | 0.0945 | 0.0003 | 0.0216 | 0.0178 | 0.0291 | 0.0093 | 3.3391 | 0.0153 | 0.719 | 8075 | 33.81 | 9.3917 | 8947 | 37.46 | 10.4056 | 11579 | 48.48 | 13.4667 | [5 empty] | 10631.316 | 100 | ОК
22 | 92.1987 | 3.5032 | 0.7001 | 0.0625 | 0.0935 | 0.0003 | 0.0216 | 0.0176 | 0.028 | 0.0107 | 3.3504 | 0.0135 | 0.7184 | 8068 | 33.78 | 9.3833 | 8938 | 37.42 | 10.3944 | 11575 | 48.46 | 13.4611 | [5 empty] | 10675.964 | 100.0001
23 | 91.9313 | 3.7087 | 0.9421 | 0.1097 | 0.1752 | 0.0004 | 0.0176 | 0.0135 | 0.0235 | 0.0101 | 2.8863 | 0.1816 | 0.724 | 8154 | 34.14 | 9.4833 | 9033 | 37.82 | 10.5056 | 11651 | 48.78 | 13.55 | [5 empty] | 10672.902 | 100 | ОК
24 | [13 empty] | 8154 | 34.14 | 9.4833 | 9033 | 37.82 | 10.5056 | 11651 | 48.78 | 13.55 | [5 empty] | 10690.801 | 0
25 | [13 empty] | 8154 | 34.14 | 9.4833 | 9033 | 37.82 | 10.5056 | 11651 | 48.78 | 13.55 | [5 empty] | 9711.822 | 0
26 | 92.2503 | 4.2688 | 0.9888 | 0.0906 | 0.1118 | 0.0003 | 0.0194 | 0.0145 | 0.0089 | 0.0096 | 2.1214 | 0.1156 | 0.7214 | 8243 | 34.51 | 9.5861 | 9131 | 38.23 | 10.6194 | 11797 | 49.39 | 13.7194 | [5 empty] | 9570.092 | 100 | ОК
27 | 92.8654 | 3.8967 | 0.9228 | 0.0888 | 0.1073 | 0.0005 | 0.0195 | 0.0146 | 0.015 | 0.0096 | 1.9463 | 0.1135 | 0.7177 | 8226 | 34.44 | 9.5667 | 9112 | 38.15 | 10.5972 | 11806 | 49.43 | 13.7306 | -12.8 |  |  |  |  | 9566.621 | 100 | ОК
28 | 93.3109 | 3.6416 | 0.8908 | 0.0906 | 0.1068 | 0.0003 | 0.02 | 0.0147 | 0.0157 | 0.0108 | 1.7689 | 0.1289 | 0.7152 | 8221 | 34.42 | 9.5611 | 9107 | 38.13 | 10.5917 | 11818 | 49.48 | 13.7444 | -13.2 |  |  |  |  | 8865.91 | 100 | ОК
29 | 94.0035 | 3.2041 | 0.8016 | 0.0883 | 0.1028 | 0.0006 | 0.0204 | 0.0149 | 0.0072 | 0.0106 | 1.6226 | 0.1234 | 0.7104 | 8190 | 34.29 | 9.525 | 9076 | 38 | 10.5556 | 11816 | 49.47 | 13.7417 | -14.1 |  |  |  |  | 8301.759 | 100 | ОК
30 | [13 empty] | 8190 | 34.29 | 9.525 | 9076 | 38 | 10.5556 | 11816 | 49.47 | 13.7417 | [5 empty] | 8353.526 | 0
31 | [13 empty] | 8190 | 34.29 | 9.525 | 9076 | 38 | 10.5556 | 11816 | 49.47 | 13.7417 | [5 empty] | 7967.487 | 0
Умовно постійні компоненти, мол. % від 01.01.2016 р. | [7 empty] | Гелій |  | 0 | Водень |  | 0 | 8161.1219 | 34.1691 | 9.4914 | 9040.8812 | 37.8524 | 10.5135 | [6 empty] | Всього*: |  | 324139.647
Середньозважене значення теплоти згоряння:
| Заступник начальника Сєвєродонецького ЛВУМГ .2016р | [8 empty] | О.Д.Кечеджі | [6 empty] | 03.01.2017 р.
| Підрозділу підприємства, якому підпорядкована ХАЛ | [8 empty] | прізвище |  |  |  | підпис |  |  |  | дата
| Керівник Новопсковської ВХАЛ .2016р | [8 empty] | Т.О.Гоцанюк | [6 empty] | 03.01.2017 р.
| ХАЛ, де здійснювались аналізи газу | [8 empty] | прізвище |  |  |  | підпис |  |  |  | дата
| Начальник служби ГВ та М | [8 empty] | В.С.Ісаєв | [6 empty] | 03.01.2017 р.
|  | Керівник служби, відповідальної за облік газу | [7 empty] | прізвище |  |  |  | підпис |  |  |  | дата
*Обсяг природного газу за місяць з урахуванням ВТВ