## Лист1
ПАТ "УКРТРАНСГАЗ" | [11 empty] | ПАСПОРТ ФІЗИКО-ХІМІЧНИХ ПОКАЗНИКІВ ПРИРОДНОГО ГАЗУ | [13 empty] | Маршрут №259
Філія "УМГ "ЛЬВІВТРАНСГАЗ" | [9 empty] | переданого Стрийським ВУПЗГ та прийнятого |  |  |  |  | та прийнятого Стрийським УЕГГ
Угерське ВВВ і СП | [9 empty] | по ГВС (ПВВГ, СВГ, ГРС) |  |  |  | АГРС Пукеничі зам №10
Вимірювальна хіміко-аналітична лабораторія | [9 empty] | з газопроводу Угерсько -Львів Ду-1000 за період з 01.12.2016р. по 31.12.2016р.
Свідоцтво № РЛ 018/13 чинне до 04.02.2018р. р.
Число місяця | Компонентний склад, % мол. | [11 empty] | Фізико-хімічні показники газу обчислені на основі компонентного складу, 101,325 кПа | [9 empty] | Температура точки роси вологи (Р = 3.92 МПа), ºС | Температура точки роси вуглеводнів, ºС | Масова концентрація сірководню, мг/м3 | Масова концентрація меркаптанової сірки, мг/м3 | Маса механічних домішок, мг/м3 | Обсяг газу, тис. м3
[13 empty] | Густина абсолютна, кг/м3,при 20 ºС, | Температура вимірювання/згоряння при | [6 empty] | 20/25ºС
| метан, С1 | етан, С2 | пропан, С3 | ізо-бутан, і-С4 | н-бутан, н-С4 | нео-пентан, нео-С5 | ізо-пентан, і-С5 | н-пентан, н-С5 | гексани та вищі, С6+ | кисень, О2 | азот, N2 | діоксид вуглецю, CО2 |  | Теплота згоряння нижча, ккал/м3 | Теплота згоряння нижча, МДж/м3 | Теплота згоряння нижча, кВт⋅год/м3 | Теплота згоряння вища, ккал/м3 | Теплота згоряння вища, МДж/м3 | Теплота згоряння вища, кВт⋅год/м3 | Число Воббе вище, ккал/м3 | Число Воббе вище, МДж/м3 | Число Воббе вище, кВт⋅год/м3
1 | [13 empty] | 8138.01 | 34.0722 | 9.46 | 9026.11 | 37.7905 | 10.5 | [8 empty] | 138.532 | 0
2 | [13 empty] | 8138.01 | 34.0722 | 9.46 | 9026.11 | 37.7905 | 10.5 | [8 empty] | 138.016 | 0
3 | [13 empty] | 8138.01 | 34.0722 | 9.46 | 9026.11 | 37.7905 | 10.5 | [8 empty] | 135.115 | 0
4 | [13 empty] | 8138.01 | 34.0722 | 9.46 | 9026.11 | 37.7905 | 10.5 | [8 empty] | 132.78 | 0
5 | [13 empty] | 8138.01 | 34.0722 | 9.46 | 9026.11 | 37.7905 | 10.5 | [8 empty] | 135.108 | 0
6 | 95.9753 | 2.0727 | 0.605 | 0.0899 | 0.0942 | 0.0019 | 0.0216 | 0.0135 | 0.004 | 0.0069 | 0.803 | 0.312 | 0.6994 | 8144.31 | 34.0986 | 9.47 | 9031.98 | 37.8151 | 10.51 | 11852.89 | 49.6257 | 13.79 |  |  | відсут | відсут | відсут | 145.838 | 100 | ОК
7 | [13 empty] | 8144.31 | 34.0986 | 9.47 | 9031.98 | 37.8151 | 10.51 | [8 empty] | 132.136 | 0
8 | [13 empty] | 8144.31 | 34.0986 | 9.47 | 9031.98 | 37.8151 | 10.51 | [8 empty] | 133.037 | 0
9 | [13 empty] | 8144.31 | 34.0986 | 9.47 | 9031.98 | 37.8151 | 10.51 | [8 empty] | 121.132 | 0
10 | [13 empty] | 8144.31 | 34.0986 | 9.47 | 9031.98 | 37.8151 | 10.51 | [8 empty] | 112.618 | 0
11 | [13 empty] | 8144.31 | 34.0986 | 9.47 | 9031.98 | 37.8151 | 10.51 | [8 empty] | 113.931 | 0
12 | [13 empty] | 8144.31 | 34.0986 | 9.47 | 9031.98 | 37.8151 | 10.51 | [8 empty] | 123.392 | 0
13 | 96.7258 | 1.7062 | 0.5217 | 0.0838 | 0.0804 | 0.0018 | 0.0162 | 0.0096 | 0.0037 | 0.007 | 0.717 | 0.1268 | 0.6931 | 8126.49 | 34.024 | 9.45 | 9013.76 | 37.7388 | 10.48 | 11882.61 | 49.7501 | 13.82 | [5 empty] | 131.034 | 100 | ОК
14 | [13 empty] | 8126.49 | 34.024 | 9.45 | 9013.76 | 37.7388 | 10.48 | [8 empty] | 137.214 | 0
15 | [13 empty] | 8126.49 | 34.024 | 9.45 | 9013.76 | 37.7388 | 10.48 | [8 empty] | 135.081 | 0
16 | [13 empty] | 8126.49 | 34.024 | 9.45 | 9013.76 | 37.7388 | 10.48 | [8 empty] | 134.292 | 0
17 | [13 empty] | 8126.49 | 34.024 | 9.45 | 9013.76 | 37.7388 | 10.48 | [8 empty] | 128.378 | 0
18 | [13 empty] | 8126.49 | 34.024 | 9.45 | 9013.76 | 37.7388 | 10.48 | [8 empty] | 130.325 | 0
19 | [13 empty] | 8126.49 | 34.024 | 9.45 | 9013.76 | 37.7388 | 10.48 | [8 empty] | 128.485 | 0
20 | 95.8082 | 2.2799 | 0.7392 | 0.1196 | 0.1169 | 0.0016 | 0.0247 | 0.016 | 0.015 | 0.0062 | 0.6847 | 0.188 | 0.7015 | 8207.7 | 34.364 | 9.54 | 9100.65 | 38.1026 | 10.59 | 11924.98 | 49.9275 | 13.87 | [5 empty] | 124.096 | 100 | ОК
21 | [13 empty] | 8207.7 | 34.364 | 9.54 | 9100.65 | 38.1026 | 10.59 | [8 empty] | 129.989 | 0
22 | [13 empty] | 8207.7 | 34.364 | 9.54 | 9100.65 | 38.1026 | 10.59 | [8 empty] | 130.315 | 0
23 | [13 empty] | 8207.7 | 34.364 | 9.54 | 9100.65 | 38.1026 | 10.59 | [8 empty] | 126.289 | 0
24 | [13 empty] | 8207.7 | 34.364 | 9.54 | 9100.65 | 38.1026 | 10.59 | [8 empty] | 128.425 | 0
25 | [13 empty] | 8207.7 | 34.364 | 9.54 | 9100.65 | 38.1026 | 10.59 | [8 empty] | 128.806 | 0
26 | 95.7618 | 2.3142 | 0.7508 | 0.1143 | 0.1165 | 0.0025 | 0.0244 | 0.0161 | 0.0064 | 0.0062 | 0.6966 | 0.1902 | 0.7016 | 8206.65 | 34.3596 | 9.54 | 9099.48 | 38.0977 | 10.59 | 11922.66 | 49.9178 | 13.87 | 15.9 |  |  |  |  | 128.557 | 100 | ОК
27 | [13 empty] | 8206.65 | 34.3596 | 9.54 | 9099.48 | 38.0977 | 10.59 | [8 empty] | 124.037 | 0
28 | [13 empty] | 8206.65 | 34.3596 | 9.54 | 9099.48 | 38.0977 | 10.59 | [8 empty] | 128.903 | 0
29 | [13 empty] | 8206.65 | 34.3596 | 9.54 | 9099.48 | 38.0977 | 10.59 | [8 empty] | 130.729 | 0
30 | [13 empty] | 8206.65 | 34.3596 | 9.54 | 9099.48 | 38.0977 | 10.59 | [8 empty] | 134.217 | 0
31 | [13 empty] | 8206.65 | 34.3596 | 9.54 | 9099.48 | 38.0977 | 10.59 | [8 empty] | 130.556 | 0
Умовно постійні компоненти, мол. % від 01.01.2016 р. | [7 empty] | Гелій |  | 0 | Водень |  | 0 | 8163.2503 | 34.1779 | 9.4906 | 9052.9013 | 37.9027 | 10.5321 | [8 empty] | 4031.363
Середньозважене значення теплоти згоряння:
Керівник Угерського ВВРіСП | [13 empty] | Р.Б.Корчак |  |  |  | ________________________________ |  |  |  |  | 31.12.2016р.
Підрозділу підприємства, якому підпорядкована лабораторія | [13 empty] | прізвище | [8 empty] | дата
Керівник лабораторії Угерського ВВРіСП | [13 empty] | А.Я.Садовська |  |  |  | ________________________________ |  |  |  |  | 31.12.2016р.
Лабораторія, де здійснювались аналізи газу | [13 empty] | прізвище | [8 empty] | дата
Керівник метрологічної служби Стрийського ВУПЗГ | [13 empty] | А.Я.Дурда |  |  |  | _______________________________ |  |  |  |  | 31.12.2016р.
Метрологічна служба , яка вимірює обсяги газу | [13 empty] | прізвище | [8 empty] | дата